## B.1 工程项目招标工程量清单封面(封1)【新建吉利银河展厅~
| 新建吉利银河展厅项目 |  |  | 工程
招标工程量清单
招 标 人:
(单位盖章)
造价咨询人:
(单位盖章)
封-1

## C.1 工程项目招标工程量清单扉页(扉1)【新建吉利银河展厅~
| 新建吉利银河展厅项目 |  |  | 工程
招标工程量清单
招 标 人: |  | 造价咨询人:
| (单位盖章) |  | （单位盖章）
法定代表人 或其授权人: |  | 法定代表人 或其授权人:
| (签字或盖章) |  | (签字或盖章)
编 制 人: |  | 复 核 人:
| (造价人员签字盖专用章) |  | (一级造价工程师签字盖专用章)
编 制 时 间: |  | 复 核 时 间:
扉-1

## F.1.1 分部分项工程清单计价表(表-08)【建筑与装饰工~
分部分项工程清单与计价表
工程名称：新建吉利银河展厅项目\单项工程1【建筑与装饰工程】 |  |  |  |  | 标段：
序号 | 项目编码 | 项目名称 | 项目特征描述 | 计量 单位 | 工程量 | 金额（元）
[6 empty] | 综合单价 | 合价 | 其中
[8 empty] | 定额人工费 | 定额机械费 | 暂估价
0101 土石方工程
1 | 010101003001 | 挖槽、坑土方 | 1.土壤类别：综合 2.挖土深度：综合 | m3 | 384.68
2 | 010103001002 | 回填方 | 1.土质要求：一般土壤 2.密实度要求：按规范要求，夯填 | m3 | 317.4
3 | 010103002003 | 余方弃置 | 1.废弃料品种：现场开挖土石方 2.运距及倒土费：投标人自行考虑 | m3 | 67.28
分部小计
0104 砌筑工程
4 | 010401001004 | 砖基础 | 1.砖品种、规格、强度等级：页岩实心砖 2.基础类型：砖基础 3.砂浆强度等级：水泥砌筑砂浆 M5 | m3 | 4.98
5 | 010401003005 | 实心砖墙 | 1.砖品种、规格、强度等级：页岩多孔砖 2.墙体类型：砖墙 3.砂浆强度等级、配合比：水泥砌筑砂浆 M5 | m3 | 3.8
6 | 010401014006 | 排水沟 | 1.沟截面尺寸:净空380mm×500mm 2.垫层材料种类、厚度:100mm厚 商品混凝土 C20 3.砖品种、规格、强度等级:MU10烧结页岩砖、240mm×115mm×53mm 4.砂浆强度等级、配合比:水泥砂浆(细砂) M5 5.侧壁及底面抹灰：20厚1:2水泥砂浆抹光 6.盖板：80mm厚C20预制混凝土盖板 | m | 111.55
分部小计
0105 混凝土及钢筋混凝土工程
7 | 010501001007 | 垫层 | 1.混凝土种类：商品混凝土 2.混凝土强度等级：C20 | m3 | 11.9
8 | 010501001008 | 地面垫层 | 1.混凝土种类：100mm厚C15地面垫层 | m3 | 58.94
9 | 010501003009 | 独立基础 | 1.混凝土种类：商品混凝土 2.混凝土强度等级：C30 | m3 | 31.48
10 | 010502001010 | 矩形柱 | 1.混凝土种类：商品混凝土 2.混凝土强度等级：C30 | m3 | 2.77
11 | 010502001011 | C20素混凝土包脚 | 1.混凝土种类：商品混凝土 2.混凝土强度等级：C20 | m3 | 1.97
12 | 010502001012 | 二次浇灌C40细石混凝土 | 1.混凝土种类：细石商品混凝土 2.混凝土强度等级：C40 | m3 | 0.22
13 | 010503001013 | 基础梁 | 1.混凝土种类：商品混凝土 2.混凝土强度等级：C30 | m3 | 16.15
14 | 010507001014 | 散水 | 1.垫层混凝土强度等级：100mm厚商品混凝土 C20 3.面层：60mm厚C20细石混凝土提浆抹面 3.填塞材料种类：建筑油膏 | m2 | 93.8
15 | 010515001015 | 砌体加筋 | 1.钢筋种类、规格:HPB300 φ≤10 2.钢筋连接方式:各种连接方式投标人综合考虑在报价中 3.弧形构件钢筋投标人在综合单价内综合考虑 4.投标人综合考虑埋设的方式,无论采用预留、植筋或其他方式施工,其所有费用均包括在所报综合单价中不再另行计取 | t | 0.05
16 | 010515001016 | 现浇构件钢筋 HBP300 φ≤10 | 1.现浇构件钢筋 HBP300 φ≤10 2.钢筋连接方式:各种连接方式投标人综合考虑在报价中 3.弧形构件钢筋投标人在综合单价内综合考虑 4.投标人综合考虑埋设的方式,无论采用预留、植筋或其他方式施工,其所有费用均包括在所报综合单价中不再另行计取 | t | 0.095
17 | 010515001017 | 现浇构件钢筋 HRB400E φ≤10 | 1.现浇构件钢筋 HRB400E φ≤10 2.钢筋连接方式:各种连接方式投标人综合考虑在报价中 3.弧形构件钢筋投标人在综合单价内综合考虑 4.投标人综合考虑埋设的方式,无论采用预留、植筋或其他方式施工,其所有费用均包括在所报综合单价中不再另行计取 | t | 0.875
18 | 010515001018 | 现浇构件钢筋 HRB400E φ12~14 | 1.现浇构件钢筋 HRB400E φ12~14 2.钢筋连接方式:各种连接方式投标人综合考虑在报价中 3.弧形构件钢筋投标人在综合单价内综合考虑 4.投标人综合考虑埋设的方式,无论采用预留、植筋或其他方式施工,其所有费用均包括在所报综合单价中不再另行计取 | t | 1.885
19 | 010515001019 | 现浇构件钢筋 HRB400E ＞φ16 | 1.现浇构件钢筋 HRB400E ＞φ16 2.钢筋连接方式:各种连接方式投标人综合考虑在报价中 3.弧形构件钢筋投标人在综合单价内综合考虑 4.投标人综合考虑埋设的方式,无论采用预留、植筋或其他方式施工,其所有费用均包括在所报综合单价中不再另行计取 | t | 2.761
20 | 010516001020 | 化学螺栓 | 1. 化学锚栓 M12×160 | 套 | 304
21 | 010516002021 | 预埋铁件 | 1.预埋铁件 钢材综合 | t | 0.12
分部小计
0106 金属结构工程
22 | 010602001022 | 门式钢架 | 1.钢材品种、规格：Q355B H形型钢 2.除锈方式：喷砂除锈 3.防火要求及其它：详设计 4.油漆种类及遍数：两遍防锈漆、两遍云铁漆、两遍灰白醇酸调和漆 | t | 8.35
23 | 010603001023 | 实腹钢柱 | 1.钢材品种、规格：Q355B H型钢 2.除锈方式：喷砂除锈 3.防火要求及其它：详设计 4.油漆种类及遍数：两遍防锈漆、两遍云铁漆、两遍灰白醇酸调和漆 | t | 6.012
24 | 010606001024 | 钢拉条（XG1） | 1.钢材品种、规格：Q235B 圆管综合 2.除锈方式：喷砂除锈 3.防火要求及其它：详设计 4.油漆种类及遍数：两遍防锈漆、两遍云铁漆、两遍灰白醇酸调和漆 | t | 1.51
25 | 010606001025 | 钢拉条（LT XLT） | 1.钢材品种、规格：HRB300 圆钢综合 2.除锈方式：喷砂除锈 3.防火要求及其它：详设计 4.油漆种类及遍数：两遍防锈漆、两遍云铁漆、两遍灰白醇酸调和漆 | t | 0.34
26 | 010606001026 | 钢支撑（SC1 ZC1） | 1.钢材品种、规格：HPB300 圆钢综合 2.除锈方式：喷砂除锈 3.防火要求及其它：详设计 4.油漆种类及遍数：两遍防锈漆、两遍云铁漆、两遍灰白醇酸调和漆 | t | 0.81
27 | 010606001027 | 钢支撑（CG YC） | 1.钢材品种、规格：Q235B 综合 2.除锈方式：喷砂除锈 3.防火要求及其它：详设计 4.油漆种类及遍数：两遍防锈漆、两遍云铁漆、两遍灰白醇酸调和漆 | t | 0.44
28 | 010606002028 | 钢檩条（WLT） | 1.钢材品种、规格：Q355B H型钢 2.除锈方式：喷砂除锈 3.防火要求及其它：详设计 4.油漆种类及遍数：两遍防锈漆、两遍云铁漆、两遍灰白醇酸调和漆 | t | 3.47
29 | 010606011029 | 不锈钢天沟 | 1.钢材品种、规格：2mm厚不锈钢天沟 | t | 0.67
30 | 010606013030 | 零星钢构件 | 1.钢材品种、规格：型钢综合 2.除锈方式：喷砂除锈 3.防火要求及其它：详设计 4.油漆种类及遍数：两遍防锈漆、两遍云铁漆、两遍灰白醇酸调和漆 | t | 1.738
分部小计
0108 门窗工程
31 | 010801002031 | 白色烤漆平板门 | 1.门代号及洞口尺寸：白色烤漆平板门，尺寸综合 2.含五金等 | m2 | 7.04
32 | 010801002032 | 木纹转印铝塑门 | 1.门代号及洞口尺寸：木纹转印铝塑门，尺寸综合 2.含五金等 | m2 | 2.16
33 | 010805005033 | 12mm厚超白钢化玻璃门 | 1.12mm厚超白钢化玻璃门 2.含五金等 | m2 | 15.36
34 | 010808004034 | 4mm木纹铝塑板门套 | 1. 4mm木纹铝塑板门套含钢龙骨，大样详图，主材甲供 | m2 | 7.99
35 | 010808004035 | 4mm闪银色铝塑板门套 | 1. 4mm闪银色铝塑板门套含钢龙骨，大样详图 | m2 | 35.59
36 | 010808004036 | 4mm闪银色铝塑板造型 | 1. 4mm闪银色铝塑板造型含钢龙骨，大样详图 | m2 | 57.82
37 | 010808004037 | 1.2mm拉丝面不锈钢 | 1. 1.2mm拉丝面不锈钢含钢龙骨，大样详图 | m2 | 3.12
分部小计
0109 屋面及防水工程
38 | 010901002038 | 彩钢板屋面 | 1.型材品种、规格：双层夹芯彩钢板100厚 | m2 | 584.26
39 | 010903003039 | 墙面砂浆防水（防潮） | 1.防水层做法：20厚1:2水泥砂浆加5%防水剂 | m2 | 17.04
分部小计
0111 楼地面装饰工程
40 | 011102003040 | 浅灰色水磨石地砖 600*600 | 1.结合层厚度、砂浆配合比：20厚1:2千硬性水泥砂浆粘合层，上酒1~2厚千水泥并酒清水适量 2.面层材料品种、规格、颜色：浅灰色水磨石地砖，2mm灰色美缝地砖规格600x600，主材甲供 | m2 | 12.64
41 | 011102003041 | 白色水磨石地砖800*800 | 1.结合层厚度、砂浆配合比：20厚1:2千硬性水泥砂浆粘合层，上酒1~2厚千水泥并酒清水适量 2.面层材料品种、规格、颜色：白色水磨石地砖，2mm灰色美缝地砖规格800x800，主材甲供 | m2 | 345.81
42 | 011102003042 | 灰色水磨石地砖800*800 | 1.结合层厚度、砂浆配合比：20厚1:2千硬性水泥砂浆粘合层，上酒1~2厚千水泥并酒清水适量 2.面层材料品种、规格、颜色：灰色水磨石地砖，2mm灰色美缝地砖规格800x800，主材甲供 | m2 | 176.64
43 | 011101006043 | 平面砂浆找平层 | 1.找平层厚度、砂浆配合比：20mm厚1:3水泥砂浆找平层 | m2 | 589.4
44 | 011102003044 | 仿木纹地砖 | 1.结合层厚度、砂浆配合比：20厚1:2千硬性水泥砂浆粘合层，上酒1~2厚千水泥并酒清水适量 2.面层材料品种、规格、颜色：仿木纹地砖，2mm同色美缝，主材甲供 | m2 | 54.31
45 | 011105001045 | 白色乳胶漆踢脚 | 1.白色乳胶漆踢脚 | m2 | 0.59
46 | 011105006046 | 金属踢脚线 | 1.银色拉丝不锈钢踢脚线 | m2 | 0.71
分部小计
0112 墙、柱面装饰与隔断、幕墙工程
47 | 011201004047 | 立面砂浆找平层 | 1.找平层砂浆厚度、配合比：20mm厚1:3水泥砂浆找平层 | m2 | 111.51
48 | 011204001048 | 石材墙面 | 1.墙体类型：砖墙 2.贴结层厚度、材料种类：5mm厚1：1.5水泥砂浆加建筑胶 3.面层材料品种、规格、品牌、颜色：灰色花岗石板 厚10mm、背面刷环氧树脂粘粗砂 4.缝宽、嵌缝材料种类：缝宽5mm、白水泥浆勾缝 5.磨光、酸洗、打蜡要求：表面擦净、抛光 | m2 | 33.9
49 | 011204003049 | 块料墙面 | 1.贴结层厚度、材料种类：8mm厚1:2水泥砂浆 2.面层材料品种、规格、品牌、颜色：300x600灰色墙砖，主材甲供 3.缝宽、嵌缝材料种类：浅灰色哑光美缝 4.磨光、酸洗、打蜡：棉纱清洁表面 | m2 | 77.61
50 | 011207001050 | 轻质隔墙 夹岩棉 | 1.100轻钢龙骨铝塑板隔墙，大样详图 | m2 | 269.47
51 | 011207001051 | 仿阳极氧化铝塑板 | 1.仿阳极氧化铝塑板，主材甲供 | m2 | 3.33
52 | 011207001052 | 阳极氧化铝塑板 | 1.阳极氧化铝塑板 | m2 | 5.4
53 | 011207001053 | 木纹转印铝塑板 | 1.木纹转印铝塑板，主材甲供 | m2 | 18.2
54 | 011207001054 | 12mm乳白色蜂窝阳光板 | 1.12mm乳白色蜂窝阳光板 | m2 | 9.3
55 | 011207001055 | 织物硬包 | 1.织物硬包 | m2 | 17.69
56 | 011209001056 | 中空玻璃幕墙 | 1.铝合金型材、其他型材规格详图，6超白Low-E+12A+6双钢化中空玻璃 2.安装型材预埋板 3.玻璃黑色结构胶收缝 | m2 | 128.72
57 | 011209001057 | 4mm闪银色铝塑板幕墙 | 1.镀锌钢材Q235B、铝合金型材，型材规格详图，4mm闪银色铝塑板幕墙 2.幕墙开窗增加工料 3.铝塑板折边 4.安装型材预埋板 | m2 | 465.97
58 | 011210003058 | 无边框玻璃 | 1.无边框12mm超白钢化玻璃 | m2 | 2
59 | 011210003059 | 玻璃隔断 | 1.边框材料种类、规格：不锈钢 2.玻璃品种、规格、颜色：12mm厚超白钢化玻璃 | m2 | 48
60 | 011210005060 | 成品隔断 | 1.厕所隔板(高度2700)木饰面，包含门及拉手等 | m2 | 19.06
分部小计
0113 天棚工程
61 | 011302001061 | 吊顶天棚 | 1.吊顶形式：不上人型 造型综合 2.龙骨材料种类、规格：装配式U形轻钢龙骨 3.基层材料品种、规格：纸面石膏板 9.5mm厚 4.面层材料品种、规格：满刮腻子、无机涂料底漆一遍面漆两遍燃烧性能等级为A级 5.其余详设计 | m2 | 582.36
62 | 011302001062 | 吊顶天棚防水涂料 | 1.吊顶形式：不上人型 造型综合 2.龙骨材料种类、规格：装配式U形轻钢龙骨 3.基层材料品种、规格：纸面石膏板 9.5mm厚 4.面层材料品种、规格：防潮涂料、满刮腻子、无机涂料底漆一遍面漆两遍燃烧性能等级为A级 5.其余详设计 | m2 | 11.85
分部小计
0114 油漆、涂料、裱糊工程
63 | 011406001063 | 抹灰面油漆 | 1.白色乳胶漆底漆一遍面漆两遍 | m2 | 38.72
分部小计
0115 其他装饰工程
64 | 011502001064 | 金属装饰线 20宽 | 1.银色不锈钢收边条 20宽 | m | 3.1
65 | 011502001065 | 金属装饰线 10宽 | 1.银色不锈钢收边条 10宽 | m | 5.8
66 | 011507003066 | 定制LOGO | 1.定制LOGO，材料甲供 | 个 | 3
分部小计
合 计

## F.1.2 单价措施项目清单计价表(表-08)【建筑与装饰工~
单价措施项目清单与计价表
工程名称：新建吉利银河展厅项目\单项工程1【建筑与装饰工程】 |  |  |  |  | 标段：
序号 | 项目编码 | 项目名称 | 项目特征描述 | 计量 单位 | 工程量 | 金额（元）
[6 empty] | 综合单价 | 合价 | 其中
[8 empty] | 定额人工费 | 定额机械费 | 暂估价
脚手架工程
1 | 011701006075 | 满堂脚手架 | 1．搭设方式：综合 2. 搭设高度：综合 3．脚手架材质：综合 | m2 | 624.44
小计
混凝土模板及支架（撑 ）
2 | 011702001076 | 基础垫层 | 1.模板类型、支架材料等：投标人自行考虑，需满足设计及施工验收规范 2.报价说明：投标人应根据设计图纸，投标施工组织设计，现场实际情况和企业自身情况综合报价，不论采用何种支模方式均执行该综合单价 | m2 | 33.71
3 | 011702001077 | 独立基础 | 1.模板类型、支架材料等：投标人自行考虑，需满足设计及施工验收规范 2.报价说明：投标人应根据设计图纸，投标施工组织设计，现场实际情况和企业自身情况综合报价，不论采用何种支模方式均执行该综合单价 | m2 | 54.4
4 | 011702005078 | 基础梁 | 1.模板类型、支架材料等：投标人自行考虑，需满足设计及施工验收规范 2.报价说明：投标人应根据设计图纸，投标施工组织设计，现场实际情况和企业自身情况综合报价，不论采用何种支模方式均执行该综合单价 | m2 | 124.49
5 | 011702002079 | 矩形柱 | 1.模板类型、支架材料等：投标人自行考虑，需满足设计及施工验收规范 2.报价说明：投标人应根据设计图纸，投标施工组织设计，现场实际情况和企业自身情况综合报价，不论采用何种支模方式均执行该综合单价 | m2 | 32.16
6 | 011702029080 | 散水 | 1.模板类型、支架材料等：投标人自行考虑，需满足设计及施工验收规范 2.报价说明：投标人应根据设计图纸，投标施工组织设计，现场实际情况和企业自身情况综合报价，不论采用何种支模方式均执行该综合单价 | m2 | 13
小计
大型机械设备进出场及安拆
7 | 011705001081 | 大型机械设备进出场及安拆 | 1.机械设备名称:履带式挖掘机 进、出场各一次 2.机械设备规格型号：综合考虑 | 台次 | 1
小计
合 计

## F.4 总价措施项目清单与计价表(表-11)仅打印安全文明施~
总价措施项目清单与计价表
工程名称：新建吉利银河展厅项目\单项工程1【建筑与装饰工程】 |  |  |  | 标段：
序 号 | 项目编码 | 项目名称 | 计算基础 | 费率 （%） | 金额 （元） | 调整费率 (%) | 调整后金额 (元) | 备注
定额(人工费+机械费)
1 | 011707001067 | 安全文明施工费 |  |  | 57790.38
1.1 | ① | 环境保护费 | 分部分项工程及单价措施项目(定额人工费+定额机械费) |  | 3243.34
1.2 | ② | 文明施工费 | 分部分项工程及单价措施项目(定额人工费+定额机械费) |  | 13563.05
1.3 | ③ | 安全施工费 | 分部分项工程及单价措施项目(定额人工费+定额机械费) |  | 23293.06
1.4 | ④ | 临时设施费 | 分部分项工程及单价措施项目(定额人工费+定额机械费) |  | 17690.93
2 | 011707002068 | 夜间施工增加费
3 | 011707003069 | 非夜间施工照明
4 | 011707004070 | 二次搬运费
5 | 011707005071 | 冬雨季施工增加费
6 | 011707006072 | 地上、地下设施、建筑物的临时保护设施
7 | 011707007073 | 已完工程及设备保护费
8 | 011707008074 | 工程定位复测费
合计 |  |  |  |  | 57790.38

## G.1 其他项目清单与计价汇总表(表-12)【建筑与装饰工程】
其他项目清单与计价汇总表
工程名称：新建吉利银河展厅项目\单项工程1【建筑与装饰工程】 |  | 标段：
序号 | 项 目 名 称 | 金额(元) | 结算金额（元） | 备注
1 | 暂列金额 |  |  | 明细详见表-12-1
2 | 暂估价
2.1 | 材料(工程设备)暂估价/结算价 |  |  | 明细详见表-12-2
2.2 | 专业工程暂估价/结算价 |  |  | 明细详见表-12-3
3 | 计日工 |  |  | 明细详见表-12-4
4 | 总承包服务费 |  |  | 明细详见表-12-5
合 计 |  | - | - | -

## G.2 暂列金额明细表(表-12-1)【建筑与装饰工程】
暂列金额明细表
工程名称：新建吉利银河展厅项目\单项工程1【建筑与装饰工程】 |  | 标段：
序号 | 项目名称 |  | 计量单位 | 暂定金额(元) | 备注
1 | 暂列金额 |  | 项 | 125963.89
合 计 |  |  |  | 125963.89 | -

## G.3 材料(工程设备)暂估单价及调整表(表-12-2)【建~
材料(工程设备)暂估单价及调整表
工程名称：新建吉利银河展厅项目\单项工程1【建筑与装饰工程】 | [5 empty] | 标段:
序号 | 材料(工程设备) 名称、规格、型号 | 计量 单位 | 数量 |  | 暂估(元) |  | 确认(元) |  | 差额±(元) |  | 备注
|  |  | 暂估 | 确认 | 单价 | 合价 | 单价 | 合价 | 单价 | 合价
合计

## G.4 专业工程暂估价表(表-12-3)【建筑与装饰工程】
专业工程暂估价及结算价表
工程名称：新建吉利银河展厅项目\单项工程1【建筑与装饰工程】 |  |  |  | 标段：
序号 | 工程名称 | 工程内容 | 暂估金额(元) | 结算金额(元) | 差额±（元） | 备注
2.2.1 | 轮毂展示区造型柜 |  | 15000.00 |  |  | 造型柜体内所有内容
2.2.2 | 厕所木饰面柜 |  | 6000.00 |  |  | 造型柜体内所有内容
2.2.3 | 洽谈室造型柜 |  | 15000.00 |  |  | 造型柜体内所有内容
2.2.4 | 银镜 |  | 2000.00
2.2.5 | 厕所填充层 |  | 5000.00
2.2.6 | 大理石洗手台面 |  | 2000.00
2.2.7 | 石英石收银台 |  | 3000.00
合 计 |  |  | 48000.00 | - | - | -

## G.5 计日工表(表-12-4)【建筑与装饰工程】
计 日 工 表
工程名称：新建吉利银河展厅项目\单项工程1【建筑与装饰工程】 |  |  |  | 标段：
编号 | 项目名称 | 单位 | 暂定数量 | 实际数量 | 综合单价(元) | 合价(元)
[6 empty] | 暂定 | 实际
一 | 人工
1 | 房屋建筑、仿古建筑、市政、园林绿化、抹灰工程、构筑物、爆破、城市轨道交通、既有及小区改造房屋建筑维修与加固、城市地下综合管廊、绿色建筑、装配式房屋建筑、城市道路桥梁养护维修、排水管网非开挖修复工程普工 | 工日
2 | 装饰（抹灰工程除外）、通用安装工程普工 | 工日
3 | 房屋建筑、仿古建筑、市政、园林绿化、抹灰工程、构筑物、爆破、城市轨道交通、既有及小区改造房屋建筑维修与加固、城市地下综合管廊、绿色建筑、装配式房屋建筑、城市道路桥梁养护维修、排水管网非开挖修复工程技工 | 工日
4 | 装饰（抹灰工程除外）、通用安装工程技工 | 工日
5 | 高级技工 | 工日
人工小计
二 | 材料
材料小计
三 | 施工机械
施工机械小计
总 计

## G.6 总承包服务费计价表(表-12-5)【建筑与装饰工程】
总承包服务费计价表
工程名称：新建吉利银河展厅项目\单项工程1【建筑与装饰工程】 |  |  |  | 标段：
序号 | 项目名称 | 项目价值(元） | 服务内容 | 计算基础 | 费率（%） | 金额（元）
- | 合计 | - | - | - | -

## H 规费、税金项目清单计价表(表-13-1)一般计税(带费率~
规费、税金项目计价表
（适用于一般计税方法）
工程名称：新建吉利银河展厅项目\单项工程1【建筑与装饰工程】 |  |  | 标段：
序号 | 项目名称 | 计算基础 | 计算基数 | 计算费率（%） | 金额(元)
1 | 规费 | 分部分项定额人工费+单价措施项目定额人工费 |  | 9.34
2 | 销项增值税额 | 分部分项工程费+措施项目费+其他项目费+规费+按实计算费用+创优质工程奖补偿奖励费-按规定不计税的工程设备金额-除税甲供材料（设备）费 |  | 9
3 | 附加税 | 分部分项工程费+措施项目费+其他项目费+规费+按实计算费用+创优质工程奖补偿奖励费-按规定不计税的工程设备金额-除税甲供材料（设备）费 |  | 0.313
合 计

## F.1.1 分部分项工程清单计价表(表-08)【安装工程】
分部分项工程清单与计价表
工程名称：新建吉利银河展厅项目\单项工程1【安装工程】 |  |  |  |  | 标段：
序号 | 项目编码 | 项目名称 | 项目特征描述 | 计量 单位 | 工程量 | 金额（元）
[6 empty] | 综合单价 | 合价 | 其中
[8 empty] | 定额人工费 | 定额机械费 | 暂估价
电气部分
1 | 030404017082 | AL0配电箱 | 1.名称:AL0配电箱 2.型号:Pe=40KW Kx=0.7 CosΦ=0.85 Pjs=28KW Ijs=50A 3.安装方式：挂墙暗装 4.包含成套设备供货、安装、开孔、配线、箱体接地等 5.含端子接线及无端子外部接线 6.其它：满足设计、招标文件、《技术标准及要求》、规范、合同的要求 | 台 | 1
2 | 030412004083 | LED灯条 | 1.名称：LED灯条 2.型号：14W 3.其它：满足设计、招标文件、《技术标准及要求》、规范、合同的要求 | m | 92.16
3 | 030412004084 | 吊装灯膜（141组合） | 1.名称：吊装灯膜（141组合） 2.型号：详设计 3.其它：满足设计、招标文件、《技术标准及要求》、规范、合同的要求 4.主材甲供 | 套 | 1
4 | 030412004085 | 嵌入式灯膜 | 1.名称：嵌入式灯膜 2.型号：60W 3.其它：满足设计、招标文件、《技术标准及要求》、规范、合同的要求 | m2 | 127.92
5 | 030412004086 | 明装射灯 15W | 1.名称：明装射灯 2.型号：15W 5000K 3.其它：满足设计、招标文件、《技术标准及要求》、规范、合同的要求 | 套 | 32
6 | 030412004087 | 嵌入式射灯 20W | 1.名称：嵌入式射灯 2.型号：20W 5000K 3.其它：满足设计、招标文件、《技术标准及要求》、规范、合同的要求 | 套 | 88
7 | 030412004088 | 嵌入式射灯 30W | 1.名称：嵌入式射灯 2.型号：30W 5000K 3.其它：满足设计、招标文件、《技术标准及要求》、规范、合同的要求 | 套 | 20
8 | 030412004089 | 嵌入式筒灯 15W | 1.名称：嵌入式筒灯 2.型号：15W 5000K 3.其它：满足设计、招标文件、《技术标准及要求》、规范、合同的要求 | 套 | 54
9 | 030412004090 | 应急照明吸顶灯 | 1.名称：应急照明吸顶灯 2.型号：LED灯;5W/DC36V以下;1000lm 3.其它：满足设计、招标文件、《技术标准及要求》、规范、合同的要求 | 套 | 7
10 | 030412004091 | 应急照明壁灯（自带蓄电池） | 1.名称：应急照明壁灯（自带蓄电池） 2.型号：LED灯;5W/DC36V以下;600lm 3.其它：满足设计、招标文件、《技术标准及要求》、规范、合同的要求 | 套 | 6
11 | 030412004092 | 疏散出口标志灯 | 1.名称：疏散出口标志灯 2.型号：LED灯;1W/DC36V以下; 3.其它：满足设计、招标文件、《技术标准及要求》、规范、合同的要求 | 套 | 2
12 | 030412004093 | 单向疏散指示灯 | 1.名称：单向疏散指示灯 2.型号：LED灯;1W/DC36V以下; 3.其它：满足设计、招标文件、《技术标准及要求》、规范、合同的要求 | 套 | 4
13 | 030404033094 | 排气扇 | 1.名称：排气扇 2.型号：详设计 3.其它：满足设计、招标文件、《技术标准及要求》、规范、合同的要求 | 台 | 2
14 | 030411006095 | 接线盒 | 1.名称：接线盒 2.材质：塑料 | 个 | 220
15 | 030404035096 | 五孔插座 | 1.名称：五孔插座 2.规格：250V 10A 3.其它：满足设计、招标文件、《技术标准及要求》、规范、合同的要求 | 个 | 37
16 | 030404035097 | 地面插座 | 1.名称：地面插座 2.规格：250V 10A 3.其它：满足设计、招标文件、《技术标准及要求》、规范、合同的要求 | 个 | 16
17 | 030404034098 | 单联单控开关 | 1.名称：单联单控开关 2.规格：250V 10A 3.其它：满足设计、招标文件、《技术标准及要求》、规范、合同的要求 | 个 | 1
18 | 030404034099 | 双联单控开关 | 1.名称：双联单控开关 2.规格：250V 10A 3.其它：满足设计、招标文件、《技术标准及要求》、规范、合同的要求 | 个 | 16
19 | 030404034100 | 三联单控开关 | 1.名称：三联单控开关 2.规格：250V 10A 3.其它：满足设计、招标文件、《技术标准及要求》、规范、合同的要求 | 个 | 4
20 | 030502012101 | 网络插座 | 1.名称：网络插座 2.规格：详设计 3.其它：满足设计、招标文件、《技术标准及要求》、规范、合同的要求 | 个 | 4
21 | 030411006102 | 开关（插座）盒 | 1.名称：开关（插座）盒 2.材质：塑料 | 个 | 78
22 | 030502003103 | 弱电转线箱 | 1.名称：弱电转线箱 2.规格：详设计 3.其它：满足设计、招标文件、《技术标准及要求》、规范、合同的要求 | 个 | 1
23 | 030501009104 | 无线AP设备 | 1.名称：无线AP设备 2.规格：详设计 3.其它：满足设计、招标文件、《技术标准及要求》、规范、合同的要求 | 台 | 5
24 | 030507008105 | 监控探头 | 1.名称：监控探头 2.规格：详设计 3.其它：满足设计、招标文件、《技术标准及要求》、规范、合同的要求 | 台 | 9
25 | 030506001106 | 天花喇叭 | 1.名称：天花喇叭 2.规格：详设计 3.其它：满足设计、招标文件、《技术标准及要求》、规范、合同的要求 | 台 | 8
26 | 030411006107 | 预留电源 | 1.名称：预留电源 2.规格：详设计 3.其它：满足设计、招标文件、《技术标准及要求》、规范、合同的要求 | 个 | 17
27 | 030411001108 | 配管FPC20 | 1.名称：塑料管 2.材质：刚性阻燃 3.规格：DN20mm 4.配置形式及部位：综合考虑 | m | 154.91
28 | 030411001109 | 配管SC20 | 1.名称：电线管 2.材质：镀锌钢管 3.规格：DN20mm 4.配置形式及部位：综合考虑 | m | 647.82
29 | 030411001110 | 弱电配管PVC20 | 1.名称：塑料管 2.材质：PVC 3.规格：DN20mm 4.配置形式及部位：综合考虑 | m | 133.82
30 | 030411004111 | 配线WDZ-BYJ-2.5mm2 | 1.配线形式：管内穿线 2.导线型号、材质、规格：WDZ-BYJ-2.5mm2 3.敷设部位或线制：照明线路 | m | 1227.12
31 | 030411004112 | 配线WDZN-BYJ-2.5mm2 | 1.配线形式：管内穿线 2.导线型号、材质、规格：WDZN-BYJ-2.5mm2 3.敷设部位或线制：照明线路 | m | 311.62
32 | 030411004113 | 配线WDZ-BYJ-4mm2 | 1.配线形式：管内穿线 2.导线型号、材质、规格：WDZ-BYJ-4mm2 3.敷设部位或线制：动力线路 | m | 708.32
33 | 030409005114 | 避雷网 | 1.避雷网：镀锌圆钢 Φ10mm 2.其它：满足设计、招标文件、《技术标准及要求》、规范、合同的要求 | m | 137.84
34 | 030409003115 | 避雷引下线 | 1.名称：避雷引下线敷设 利用建筑结构钢筋引下 2.其它：满足设计、招标文件、《技术标准及要求》、规范、合同的要求 | m | 42
35 | 030409002116 | 幕墙避雷带 | 1.名称：幕墙避雷带 2.规格：扁钢-40*4 3.其它：满足设计、招标文件、《技术标准及要求》、规范、合同的要求 | m | 155.2
36 | 030409003117 | 接地电阻测试点 | 1.名称：接地电阻测试点 2.其它：满足设计、招标文件、《技术标准及要求》、规范、合同的要求 | 块 | 2
37 | 030414002118 | 送配电装置系统 | 1.输配电装置系统调试 ≤1kV交流供电 | 系统 | 1
38 | 030414011119 | 接地装置 | 1.电气调整试验 接地网 | 系统 | 1
分部小计
给排水部分
39 | 031001006120 | 塑料给水管DN15 | 1.安装部位:室内 2.输送介质:给水 3.材质:PP-R 4.型号、规格:DN15mm 5.连接方式:热熔连接 | m | 7.11
40 | 031001006121 | 塑料给水管DN20 | 1.安装部位:室内 2.输送介质:给水 3.材质:PP-R 4.型号、规格:DN20mm 5.连接方式:热熔连接 | m | 1.33
41 | 031001006122 | 塑料给水管DN25 | 1.安装部位:室内 2.输送介质:给水 3.材质:PP-R 4.型号、规格:DN25mm 5.连接方式:热熔连接 | m | 4.91
42 | 031001006123 | 塑料给水管DN32 | 1.安装部位:室内 2.输送介质:给水 3.材质:PP-R 4.型号、规格:DN32mm 5.连接方式:热熔连接 | m | 3.74
43 | 031001006124 | 塑料排水管DN50 | 1.安装部位:室内 2.输送介质:污水 3.材质:PVC 4.型号、规格:DN50mm 5.连接方式:粘接连接 | m | 5.82
44 | 031001006125 | 塑料排水管DN75 | 1.安装部位:室内 2.输送介质:污水 3.材质:PVC 4.型号、规格:DN75mm 5.连接方式:粘接连接 | m | 5.27
45 | 031001006126 | 塑料排水管DN100 | 1.安装部位:室内 2.输送介质:污水 3.材质:PVC 4.型号、规格:DN100mm 5.连接方式:粘接连接 | m | 11.62
46 | 031004006127 | 瓷蹲式大便器 | 1.材质：陶瓷 2.组装方式：蹲式 低水箱 3.其它：满足设计、招标文件、《技术标准及要求》、规范、合同的要求 | 组 | 4
47 | 031004003128 | 洗手盆 | 1.材质：陶瓷 2.组装形式：洗手盆 3.其它：满足设计、招标文件、《技术标准及要求》、规范、合同的要求 | 组 | 2
48 | 031004007129 | 感应式小便器 | 1.材质：陶瓷 2.组装方式：感应式小便器 3.其它：满足设计、招标文件、《技术标准及要求》、规范、合同的要求 | 组 | 2
49 | 031004014130 | 地漏DN50 | 1.名称：地漏 2.规格：DN50 | 个 | 3
50 | 030901013131 | 灭火器MF/ABC4 | 1.名称：灭火器 2.规格：MF/ABC4 | 具 | 8
分部小计
合 计

## F.1.2 单价措施项目清单计价表(表-08)【安装工程】
单价措施项目清单与计价表
工程名称：新建吉利银河展厅项目\单项工程1【安装工程】 |  |  |  |  | 标段：
序号 | 项目编码 | 项目名称 | 项目特征描述 | 计量 单位 | 工程量 | 金额（元）
[6 empty] | 综合单价 | 合价 | 其中
[8 empty] | 定额人工费 | 定额机械费 | 暂估价
其他措施项目
1 | 031302007139 | 高层施工增加费 |  | 项
小计
专业措施项目
2 | 031301001140 | 吊装加固 |  | 项
3 | 031301002141 | 金属抱杆安装拆除、移位 |  | 项
4 | 031301003142 | 平台铺设、拆除 |  | 项
5 | 031301004143 | 顶升、提升装置 |  | 项
6 | 031301005144 | 大型设备专用机具 |  | 项
7 | 031301006145 | 焊接工艺评定 |  | 项
8 | 031301007146 | 胎（模）具制作、安装、拆除 |  | 项
9 | 031301008147 | 防护棚制作安装拆除 |  | 项
10 | 031301009148 | 特殊地区施工增加 |  | 项
11 | 031301010149 | 安装与生产同时进行施工增加 |  | 项
12 | 031301011150 | 在有害身体健康环境中施工增加 |  | 项
13 | 031301012151 | 工程系统检测、检验 |  | 项
14 | 031301013152 | 设备、管道施工的安全、防冻和焊接保护 |  | 项
15 | 031301014153 | 焦炉烘炉、热态工程 |  | 项
16 | 031301015154 | 管道安拆后的充气保护 |  | 项
17 | 031301016155 | 隧道内施工的通风、供水、供气、供电、照明及通讯设施 |  | 项
18 | 031301017156 | 脚手架搭拆 |  | 项 | 1
19 | 031301018157 | 其他措施 |  | 项
小计
合 计

## F.4 总价措施项目清单与计价表(表-11)仅打印安全文明~1
总价措施项目清单与计价表
工程名称：新建吉利银河展厅项目\单项工程1【安装工程】 |  |  |  | 标段：
序 号 | 项目编码 | 项目名称 | 计算基础 | 费率 （%） | 金额 （元） | 调整费率 (%) | 调整后金额 (元) | 备注
定额(人工费+机械费)
1 | 031302001132 | 安全文明施工费 |  |  | 5504.53
1.1 | ① | 环境保护费 | 分部分项工程及单价措施项目(定额人工费+定额机械费) |  | 308.93
1.2 | ② | 文明施工费 | 分部分项工程及单价措施项目(定额人工费+定额机械费) |  | 1291.88
1.3 | ③ | 安全施工费 | 分部分项工程及单价措施项目(定额人工费+定额机械费) |  | 2218.66
1.4 | ④ | 临时设施费 | 分部分项工程及单价措施项目(定额人工费+定额机械费) |  | 1685.06
2 | 031302002133 | 夜间施工增加费
3 | 031302003134 | 非夜间施工增加
4 | 031302004135 | 二次搬运费
5 | 031302005136 | 冬雨季施工增加费
6 | 031302006137 | 已完工程及设备保护费
7 | 031302008138 | 工程定位复测费
合计 |  |  |  |  | 5504.53

## G.1 其他项目清单与计价汇总表(表-12)【安装工程】
其他项目清单与计价汇总表
工程名称：新建吉利银河展厅项目\单项工程1【安装工程】 |  | 标段：
序号 | 项 目 名 称 | 金额(元) | 结算金额（元） | 备注
1 | 暂列金额 |  |  | 明细详见表-12-1
2 | 暂估价
2.1 | 材料(工程设备)暂估价/结算价 |  |  | 明细详见表-12-2
2.2 | 专业工程暂估价/结算价 |  |  | 明细详见表-12-3
3 | 计日工 |  |  | 明细详见表-12-4
4 | 总承包服务费 |  |  | 明细详见表-12-5
合 计 |  | - | - | -

## G.2 暂列金额明细表(表-12-1)【安装工程】
暂列金额明细表
工程名称：新建吉利银河展厅项目\单项工程1【安装工程】 |  | 标段：
序号 | 项目名称 |  | 计量单位 | 暂定金额(元) | 备注
1 | 暂列金额 |  | 项 | 14162.69
合 计 |  |  |  | 14162.69 | -

## G.3 材料(工程设备)暂估单价及调整表(表-12-2)【安~
材料(工程设备)暂估单价及调整表
工程名称：新建吉利银河展厅项目\单项工程1【安装工程】 | [5 empty] | 标段:
序号 | 材料(工程设备) 名称、规格、型号 | 计量 单位 | 数量 |  | 暂估(元) |  | 确认(元) |  | 差额±(元) |  | 备注
|  |  | 暂估 | 确认 | 单价 | 合价 | 单价 | 合价 | 单价 | 合价
1 | AL0配电箱 | 台 | 暂估: 1; 单价: 6500.00; 合价: 6500.00
2 | 嵌入式灯膜 | m2 | 暂估: 52.191; 单价: 140.00; 合价: 7306.74
合计 |  |  | 合价: 13806.74

## G.4 专业工程暂估价表(表-12-3)【安装工程】
专业工程暂估价及结算价表
工程名称：新建吉利银河展厅项目\单项工程1【安装工程】 |  |  |  | 标段：
序号 | 工程名称 | 工程内容 | 暂估金额(元) | 结算金额(元) | 差额±（元） | 备注
2.2.1 | 弱电线路 |  | 5000.00
2.2.2 | 海报灯箱 |  | 16000.00
合 计 |  |  | 21000.00 | - | - | -

## G.5 计日工表(表-12-4)【安装工程】
计 日 工 表
工程名称：新建吉利银河展厅项目\单项工程1【安装工程】 |  |  |  | 标段：
编号 | 项目名称 | 单位 | 暂定数量 | 实际数量 | 综合单价(元) | 合价(元)
[6 empty] | 暂定 | 实际
一 | 人工
1 | 房屋建筑、仿古建筑、市政、园林绿化、抹灰工程、构筑物、爆破、城市轨道交通、既有及小区改造房屋建筑维修与加固、城市地下综合管廊、绿色建筑、装配式房屋建筑、城市道路桥梁养护维修、排水管网非开挖修复工程普工 | 工日
2 | 装饰（抹灰工程除外）、通用安装工程普工 | 工日
3 | 房屋建筑、仿古建筑、市政、园林绿化、抹灰工程、构筑物、爆破、城市轨道交通、既有及小区改造房屋建筑维修与加固、城市地下综合管廊、绿色建筑、装配式房屋建筑、城市道路桥梁养护维修、排水管网非开挖修复工程技工 | 工日
4 | 装饰（抹灰工程除外）、通用安装工程技工 | 工日
5 | 高级技工 | 工日
人工小计
二 | 材料
材料小计
三 | 施工机械
施工机械小计
总 计

## G.6 总承包服务费计价表(表-12-5)【安装工程】
总承包服务费计价表
工程名称：新建吉利银河展厅项目\单项工程1【安装工程】 |  |  |  | 标段：
序号 | 项目名称 | 项目价值(元） | 服务内容 | 计算基础 | 费率（%） | 金额（元）
- | 合计 | - | - | - | -

## H 规费、税金项目清单计价表(表-13-1)一般计税(带费~2
规费、税金项目计价表
（适用于一般计税方法）
工程名称：新建吉利银河展厅项目\单项工程1【安装工程】 |  |  | 标段：
序号 | 项目名称 | 计算基础 | 计算基数 | 计算费率（%） | 金额(元)
1 | 规费 | 分部分项定额人工费+单价措施项目定额人工费 |  | 9.34
2 | 销项增值税额 | 分部分项工程费+措施项目费+其他项目费+规费+按实计算费用+创优质工程奖补偿奖励费-按规定不计税的工程设备金额-除税甲供材料（设备）费 |  | 9
3 | 附加税 | 分部分项工程费+措施项目费+其他项目费+规费+按实计算费用+创优质工程奖补偿奖励费-按规定不计税的工程设备金额-除税甲供材料（设备）费 |  | 0.313
合 计

## F.1.1 分部分项工程清单计价表(表-08)【总平】
分部分项工程清单与计价表
工程名称：新建吉利银河展厅项目\单项工程1【总平】 |  |  |  |  | 标段：
序号 | 项目编码 | 项目名称 | 项目特征描述 | 计量 单位 | 工程量 | 金额（元）
[6 empty] | 综合单价 | 合价 | 其中
[8 empty] | 定额人工费 | 定额机械费 | 暂估价
0101 土石方工程
1 | 010101003158 | 挖槽、坑土方 | 1.土壤类别：综合 2.挖土深度：综合 | m3 | 26.56
2 | 010103001159 | 回填方 | 1.土质要求：一般土壤 2.密实度要求：按规范要求，夯填 | m3 | 17.32
3 | 010103002160 | 余方弃置 | 1.废弃料品种：现场开挖土石方 2.运距及倒土费：投标人自行考虑 | m3 | 9.24
分部小计
0112 墙、柱面装饰与隔断、幕墙工程
4 | 011201001167 | 水刷石抹面 | 1.水刷石抹面 | m2 | 68.31
分部小计
0402 道路工程
5 | 040203003169 | 透层、粘层 | 1.喷粘结油 沥青用量(kg/m2) 0.6 | m2 | 2000
6 | 040203006170 | 沥青混凝土 | 1.沥青品种：AC-13商品沥青砼5CM厚 | m2 | 2000
7 | 040205006171 | 标线 | 1.标线 实线 热熔涂料 | m2 | 32
分部小计
合 计

## F.1.2 单价措施项目清单计价表(表-08)【总平】
单价措施项目清单与计价表
工程名称：新建吉利银河展厅项目\单项工程1【总平】 |  |  |  |  | 标段：
序号 | 项目编码 | 项目名称 | 项目特征描述 | 计量 单位 | 工程量 | 金额（元）
[6 empty] | 综合单价 | 合价 | 其中
[8 empty] | 定额人工费 | 定额机械费 | 暂估价
混凝土模板及支架（撑 ）
小计
大型机械设备进出场及安拆
1 | 011705001181 | 大型机械设备进出场及安拆 | 1.机械设备名称:沥青混凝土摊铺机 进、出场各一次 2.机械设备规格型号：综合考虑 | 台次 | 1
小计
合 计

## F.4 总价措施项目清单与计价表(表-11)仅打印安全文明~3
总价措施项目清单与计价表
工程名称：新建吉利银河展厅项目\单项工程1【总平】 |  |  |  | 标段：
序 号 | 项目编码 | 项目名称 | 计算基础 | 费率 （%） | 金额 （元） | 调整费率 (%) | 调整后金额 (元) | 备注
定额(人工费+机械费)
1 | 011707001172 | 安全文明施工费 |  |  | 3389.39
1.1 | ① | 环境保护费 | 分部分项工程及单价措施项目(定额人工费+定额机械费) |  | 190.22
1.2 | ② | 文明施工费 | 分部分项工程及单价措施项目(定额人工费+定额机械费) |  | 795.47
1.3 | ③ | 安全施工费 | 分部分项工程及单价措施项目(定额人工费+定额机械费) |  | 1366.13
1.4 | ④ | 临时设施费 | 分部分项工程及单价措施项目(定额人工费+定额机械费) |  | 1037.57
2 | 011707002173 | 夜间施工增加费
3 | 011707003174 | 非夜间施工照明
4 | 011707004175 | 二次搬运费
5 | 011707005176 | 冬雨季施工增加费
6 | 011707006177 | 地上、地下设施、建筑物的临时保护设施
7 | 011707007178 | 已完工程及设备保护费
8 | 011707008179 | 工程定位复测费
合计 |  |  |  |  | 3389.39

## G.1 其他项目清单与计价汇总表(表-12)【总平】
其他项目清单与计价汇总表
工程名称：新建吉利银河展厅项目\单项工程1【总平】 |  | 标段：
序号 | 项 目 名 称 | 金额(元) | 结算金额（元） | 备注
1 | 暂列金额 |  |  | 明细详见表-12-1
2 | 暂估价
2.1 | 材料(工程设备)暂估价/结算价 |  |  | 明细详见表-12-2
2.2 | 专业工程暂估价/结算价 |  |  | 明细详见表-12-3
3 | 计日工 |  |  | 明细详见表-12-4
4 | 总承包服务费 |  |  | 明细详见表-12-5
合 计 |  | - | - | -

## G.2 暂列金额明细表(表-12-1)【总平】
暂列金额明细表
工程名称：新建吉利银河展厅项目\单项工程1【总平】 |  | 标段：
序号 | 项目名称 |  | 计量单位 | 暂定金额(元) | 备注
1 | 暂列金额 |  | 项 | 16206.88
合 计 |  |  |  | 16206.88 | -

## G.3 材料(工程设备)暂估单价及调整表(表-12-2)【总~
材料(工程设备)暂估单价及调整表
工程名称：新建吉利银河展厅项目\单项工程1【总平】 | [5 empty] | 标段:
序号 | 材料(工程设备) 名称、规格、型号 | 计量 单位 | 数量 |  | 暂估(元) |  | 确认(元) |  | 差额±(元) |  | 备注
|  |  | 暂估 | 确认 | 单价 | 合价 | 单价 | 合价 | 单价 | 合价
合计

## G.4 专业工程暂估价表(表-12-3)【总平】
专业工程暂估价及结算价表
工程名称：新建吉利银河展厅项目\单项工程1【总平】 |  |  |  | 标段：
序号 | 工程名称 | 工程内容 | 暂估金额(元) | 结算金额(元) | 差额±（元） | 备注
2.2.1 | 栏杆、花箱、花台 |  | 40000.00
2.2.2 | 雨污水管改造 |  | 50000.00
2.2.3 | 洗车房改造 |  | 100000.00
2.2.4 | 室外照明灯杆 |  | 30000.00
2.2.5 | 室外主供电源电线 |  | 8000.00
2.2.6 | 预埋管线 |  | 8000.00
合 计 |  |  | 236000.00 | - | - | -

## G.5 计日工表(表-12-4)【总平】
计 日 工 表
工程名称：新建吉利银河展厅项目\单项工程1【总平】 |  |  |  | 标段：
编号 | 项目名称 | 单位 | 暂定数量 | 实际数量 | 综合单价(元) | 合价(元)
[6 empty] | 暂定 | 实际
一 | 人工
1 | 房屋建筑、仿古建筑、市政、园林绿化、抹灰工程、构筑物、爆破、城市轨道交通、既有及小区改造房屋建筑维修与加固、城市地下综合管廊、绿色建筑、装配式房屋建筑、城市道路桥梁养护维修、排水管网非开挖修复工程普工 | 工日
2 | 装饰（抹灰工程除外）、通用安装工程普工 | 工日
3 | 房屋建筑、仿古建筑、市政、园林绿化、抹灰工程、构筑物、爆破、城市轨道交通、既有及小区改造房屋建筑维修与加固、城市地下综合管廊、绿色建筑、装配式房屋建筑、城市道路桥梁养护维修、排水管网非开挖修复工程技工 | 工日
4 | 装饰（抹灰工程除外）、通用安装工程技工 | 工日
5 | 高级技工 | 工日
人工小计
二 | 材料
材料小计
三 | 施工机械
施工机械小计
总 计

## G.6 总承包服务费计价表(表-12-5)【总平】
总承包服务费计价表
工程名称：新建吉利银河展厅项目\单项工程1【总平】 |  |  |  | 标段：
序号 | 项目名称 | 项目价值(元） | 服务内容 | 计算基础 | 费率（%） | 金额（元）
- | 合计 | - | - | - | -

## H 规费、税金项目清单计价表(表-13-1)一般计税(带费~4
规费、税金项目计价表
（适用于一般计税方法）
工程名称：新建吉利银河展厅项目\单项工程1【总平】 |  |  | 标段：
序号 | 项目名称 | 计算基础 | 计算基数 | 计算费率（%） | 金额(元)
1 | 规费 | 分部分项定额人工费+单价措施项目定额人工费 |  | 9.34
2 | 销项增值税额 | 分部分项工程费+措施项目费+其他项目费+规费+按实计算费用+创优质工程奖补偿奖励费-按规定不计税的工程设备金额-除税甲供材料（设备）费 |  | 9
3 | 附加税 | 分部分项工程费+措施项目费+其他项目费+规费+按实计算费用+创优质工程奖补偿奖励费-按规定不计税的工程设备金额-除税甲供材料（设备）费 |  | 0.313
合 计