## B.1 招标工程量清单封面(封-1-1)【大山铺公交驾校训练~
| 大山铺公交驾校训练场改造工程 |  | 工程
招标工程量清单
招 标 人: |  | 自贡市公交集团有限责任公司
（单位盖章）
封-1

## C.1 工程项目招标工程量清单扉页(扉1-1)【大山铺公交驾~
|  |  |  | 大山铺公交驾校训练场改造工程 | [6 empty] | 工程
招标工程量清单
|  |  | 招 标 人: |  | 自贡市公交集团有限责任公司
(单位盖章)
法定代表人 或其授权人:
(签字或盖章)
编 制 人: | [8 empty] | 复 核 人:
|  | (造价人员签字盖专用章) | [7 empty] | (造价工程师签字盖专用章)
编 制 时 间: | [7 empty] | 复 核 时 间:
扉-1

## D 工程项目计价总说明(表-01)【大山铺公交驾校训练场改造~
总 说 明
工程名称：大山铺公交驾校训练场改造工程
1.工程概况：本工程为自贡市公交集团公交驾校训练场改造项目，其中包括坡道建设、地面标线施工、原地面标线清除、原坝面零星修补等。 2.预算编制范围：清单内所有内容。 3.工程量清单编制依据： (1)业主提供的工程量； (2)《建设工程工程量清单计价规范》(GB50500-2013)及相关工程量计算规范； (3)《四川省住房和城乡建设厅关于重新调整〈建筑业营业税改征增值税四川省建设工程计价依据调整办法〉的通知》川建造价发〔2019〕181号； (4)2020年《四川省建设工程工程量清单计价定额》及配套文件； (5)人工费调整按四川省建设工程造价总站关于四川省建设工程造价总站关于对各市（州）2020年《四川省建设工程工程量清单计价定额》人工费调整的批复，川建价发〔2024〕14号文件执行； (6)材料价格是按2025年《自贡建设》第1期信息价（不含税）及市场价，缺项材料按市场价或暂估价计算； 4.工程质量、材料、施工等的特殊要求： (1)本工程的质量、所用材料和施工必须满足现行有关国家设计、施工及验收的规范标准要求； (2)本工程所用材料必须是正规生产厂家生产的合格产品。 5.其他需要说明的问题：

## F.1.1 分部分项工程清单计价表(表-08)【市政工程】
分部分项工程量清单与计价表
工程名称：大山铺公交驾校训练场改造工程\单项工程1【市政工程】 |  |  |  |  | 标段：
序号 | 项目编码 | 项目名称 | 项目特征描述 | 计量 单位 | 工程量 | 金额（元）
[6 empty] | 综合单价 | 合价 | 其 中
暂估价
原坝面及附属拆除工程
1 | 050101003001 | 原灌木绿植清理 | 对原绿化带灌木进行砍伐、清理。包含运输、绿植清理。 | m2 | 50
2 | 041001001002 | 拆除原砼路面 | 1.材质： 无筋混凝土道路面层拆除 2.厚度：10CM厚，采用机械进行拆除、挖运。 3.建渣自行处置。 | m2 | 300
3 | 040101001003 | 挖一般土方 | 1.挖土深度：60CM深 | m3 | 180
分部小计
原坝面维修
4 | 040203007005 | 混凝土坝面修复 | 1.混凝土强度等级 ：商砼C30 2.掺和料 3.厚度：20cm 4.嵌缝材料：沥青灌缝 | m2 | 100
5 | 040203007006 | 原坝面板缝灌缝 | 1.混凝土强度等级： C30 2.嵌缝材料：石油沥青 60# 3.对原坝面板缝进行缝口清理，处理完善后进行沥青灌逢。 | m | 4800
6 | 041001001004 | 拆除原损坏砼坝面 | 1.材质：无筋砼坝面拆除 2.厚度：20CM 3.切缝：200M 4.建渣自行处理 | m2 | 100
分部小计
新做坝面
7 | 010101001007 | 拆除后平整场地 | 1.±20cm内土石方平整。 2.多余土方进行弃置，自行处理。 | m2 | 300
8 | 040202011008 | 碎石基层 | 1.厚度：10cm | m2 | 300
9 | 010401003018 | 新砌坝面挡墙 | 1.砖品种、规格、强度等级 ：普通烧结砖。 2.墙体类型 ：24墙 3.砂浆强度等级、配合比：砌筑水泥砂浆M7.5。 4.外立面水泥砂浆抹灰。 5.平均高度50cm。 | m3 | 6
10 | 040203007009 | 新做砼坝面 | 1.混凝土强度等级 ：商砼C30 2.掺和料 3.厚度：12cm 4.嵌缝材料：沥青灌缝 | m2 | 300
分部小计
新建坡道
11 | 010401003010 | 新砌坡道挡墙 | 1.砖品种、规格、强度等级 ：普通烧结砖。 2.墙体类型 ：37墙 3.砂浆强度等级、配合比：砌筑水泥砂浆M7.5。 | m3 | 19.88
12 | 040103001013 | 坡道内回填 | 1.采用原砼坝面拆除混凝土及土石方进行回填。 2.分层回填、分层碾压、人工夯实，单层回填厚度＜20cm | m3 | 83.07
13 | 011201001011 | 坡道立面抹灰 | 1.墙体类型 ：砖砌体墙面抹灰 2.底层厚度、砂浆配合比 ：2cm，1:3水泥砂浆抹灰 | m2 | 57.8
14 | 041001001019 | 坝面切割 | 原坝面切割，深度10CM。 | m | 100
15 | 040203007012 | 坡道砼面层 | 1.混凝土强度等级 ：商砼C30 2.厚度 ：12cm 3.连接原坝面位置进行剔打钉锚处理。 | m2 | 168
分部小计
附属配套设施
16 | 040205012014 | 坡道波形护栏 | 1.类型 材料参数：面层镀锌 2.规格、型号 ：φ114×4.5×1500mm Gr-B-2B1型 3.材料品种 4.基础、垫层：在坡道砼上钻孔进行安装。 | m | 60
17 | 040205009015 | 清除标线 | 对原有砼坝面标线进行清理。清除范围由投标人指定。 | m2 | 56.52
18 | 040205006016 | 新做标线 | 采用热熔标线进行场地标线施工 | m2 | 120
19 | 040205007017 | 新做箭头 | 1.材料品种：热熔涂料+玻璃珠反光材料，采用透明底漆。 2.类型 ：标识箭头。 3.规格尺寸：以投标人要求为准，单个尺寸≤国标要求3㎡ | m2 | 30
分部小计
合 计

## F.1.2 单价措施项目清单计价表(表-08)【市政工程】
单价措施项目清单与计价表
工程名称：大山铺公交驾校训练场改造工程\单项工程1【市政工程】 |  |  |  |  | 标段：
序 号 | 项目编码 | 项目名称 | 项目特征描述 | 计量 单位 | 工程量 | 金额（元）
[6 empty] | 综合单价 | 合价 | 其中
暂估价
混凝土模板及支架
1 | 041102001001 | 垫层模板 | 构件类型 | m2 | 125
小计
大型机械设备进出场及安拆
2 | 041106001001 | 大型机械设备进出场及安拆 | 1.机械设备名称 2.机械设备规格型号 | 台次 | 2
小计
合 计

## F.4 总价措施项目清单计价表(表-11)仅打印安全文明施工~
总价措施项目清单计价表
工程名称：大山铺公交驾校训练场改造工程\单项工程1【市政工程】 |  |  |  | 标段：
序 号 | 项目编码 | 项目名称 | 计算基础 | 费率 （%） | 金额 （元） | 调整费率 (%) | 调整后 金额(元) | 备注
1 | 041109001001 | 安全文明施工费 |  |  | 7479.84
1.1 | ① | 环境保护费 | 不含总价措施税前工程造价 |  | 405.31
1.2 | ② | 文明施工费 | 不含总价措施税前工程造价 |  | 1694.94
1.3 | ③ | 安全施工费 | 不含总价措施税前工程造价 |  | 2837.18
1.4 | ④ | 临时设施费 | 不含总价措施税前工程造价 |  | 2542.41
2 | 041109002001 | 夜间施工增加费
3 | 041109003001 | 二次搬运费
4 | 041109004001 | 冬雨季施工增加费
5 | 041109005001 | 行车、行人干扰
6 | 041109006001 | 地上、地下设施、建筑物的临时保护设施
7 | 041109007001 | 已完工程及设备保护费
8 | 041109008001 | 工程定位复测费
合计 |  |  |  |  | 7479.84

## G.2 暂列金额明细表(表-12-1)【市政工程】
暂列金额明细表
工程名称：大山铺公交驾校训练场改造工程\单项工程1【市政工程】 |  | 标段：
序号 | 项目名称 | 计量单位 | 暂定金额(元) | 备注
1 | 暂列金额 | 项 | 20000.00
合 计 |  |  | 20000.00 | -

## G.4 专业工程暂估价表(表-12-3)【市政工程】
专业工程暂估价及结算价表
工程名称：大山铺公交驾校训练场改造工程\单项工程1【市政工程】 |  |  | 标段：
序号 | 工程名称 | 工程内容 | 暂估金额(元) | 结算金额(元) | 差额±(元) | 备注
合 计 |  |  |  | - | - | -

## G.5 计日工表(表-12-4)【市政工程】
计 日 工 表
工程名称：大山铺公交驾校训练场改造工程\单项工程1【市政工程】 |  |  |  | 标段：
编号 | 项目名称 | 单位 | 暂定数量 | 实际数量 | 综合单价（元） | 合价（元）
[6 empty] | 暂定 | 实际
一 | 人工
1 | 房屋建筑、仿古建筑、市政、园林绿化、抹灰工程、构筑物、爆破、城市轨道交通、既有及小区改造房屋建筑维修与加固、城市地下综合管廊、绿色建筑、装配式房屋建筑、城市道路桥梁养护维修、排水管网非开挖修复工程普工 | 工日
2 | 装饰（抹灰工程除外）、通用安装工程普工 | 工日
3 | 房屋建筑、仿古建筑、市政、园林绿化、抹灰工程、构筑物、爆破、城市轨道交通、既有及小区改造房屋建筑维修与加固、城市地下综合管廊、绿色建筑、装配式房屋建筑、城市道路桥梁养护维修、排水管网非开挖修复工程技工 | 工日
4 | 装饰（抹灰工程除外）、通用安装工程技工 | 工日
5 | 高级技工 | 工日
人工小计
二 | 材料
材料小计
三 | 施工机械
施工机械小计
总 计

## H 规费、税金项目清单计价表(表-13)仅打印规费金额【市政~
规费、税金项目计价表
工程名称：大山铺公交驾校训练场改造工程\单项工程1【市政工程】 |  |  | 标段：
序号 | 项目名称 | 计算基础 | 计算基数 | 计算费率（％） | 金额(元)
1 | 规费 | 分部分项定额人工费+单价措施项目定额人工费 |  |  | 4833.86
2 | 销项增值税额 | 分部分项工程费+措施项目费+其他项目费+规费+按实计算费用+创优质工程奖补偿奖励费-按规定不计税的工程设备金额-除税甲供材料（设备）费 |  | 9
3 | 附加税 | 分部分项工程费+措施项目费+其他项目费+规费+按实计算费用+创优质工程奖补偿奖励费-按规定不计税的工程设备金额-除税甲供材料（设备）费 |  | 0.313
合计 |  |  |  |  | 4833.86