## 贡井长征首末站建设工程项目报价表
贡井长征公交首末站建设工程项目报价表
序号 | 项目名称 | 项目特征描述 | 计量 单位 | 工程量 | 金额（元）
[5 empty] | 综合单价 | 合价 | 备注
场地土石方
1 | 挖一般土方 | 1.土壤类别：综合土 2.挖土深度 ：均厚0.675m | m3 | 203.111 |  |  | 单价包干（含税收、措施费等一切费用）
2 | 管沟土方 | 1.土壤类别：综合土 2.管外径：DN25 3.挖沟深度 ：0.2米 4.回填要求：人工夯填 | m3 | 11 |  |  | 单价包干（含税收、措施费等一切费用）
3 | 挖淤泥、流砂 | 1.挖掘深度 ：0.8米（水沟清理淤泥） | m3 | 15.04 |  |  | 单价包干（含税收、措施费等一切费用）
分部小计
拆除部分
4 | 拆除路面 | 1.材质 ：砼（机械拆除） 2.厚度：150mm | m2 | 229.47 |  |  | 单价包干（含税收、措施费等一切费用）
5 | 砖砌体拆除 | 1.砌踏步拆除 | m3 | 7.14 |  |  | 单价包干（含税收、措施费等一切费用）
6 | 砖砌体拆除 | 1.花台拆除 | m3 | 1.44 |  |  | 单价包干（含税收、措施费等一切费用）
7 | 砖砌体拆除 | 1.水池拆除 | m3 | 2.88 |  |  | 单价包干（含税收、措施费等一切费用）
8 | 砖砌体拆除 | 1。造型柱拆除 | m3 | 5.376 |  |  | 单价包干（含税收、措施费等一切费用）
9 | 平面块料拆除 | 1.饰面材料种类：广场砖拆除 | m2 | 0 |  |  | 单价包干（含税收、措施费等一切费用）
10 | 余方弃置 | 1.废弃料品种 ：砖石 2.运距：投标人自行考虑 | m3 | 0 |  |  | 单价包干（含税收、措施费等一切费用）
11 | 拆除侧、平（缘）石 | 材质：砼路沿石 | m | 8 |  |  | 单价包干（含税收、措施费等一切费用）
12 | 灯具拆除 | 1拆除草坪灯 立柱式 | 套 | 4 |  |  | 单价包干（含税收、措施费等一切费用）
13 | 灯具拆除 | 1拆除6米高、臂长小于1200mm路灯 | 套 | 1 |  |  | 单价包干（含税收、措施费等一切费用）
14 | 警示柱拆除 | 1.类型：砼 2.下有电缆警示柱拆除 | 根 | 6 |  |  | 单价包干（含税收、措施费等一切费用）
电井改造
15 | 电缆井降低 | 1.结构形式 ：砖 | m3 | 5.76 |  |  | 单价包干（含税收、措施费等一切费用）
16 | 电井盖安装 | 1.球墨铸铁井盖 600*1200（普通型） | 套 | 8 |  |  | 单价包干（含税收、措施费等一切费用）
17 | 拆除电缆井盖 | 1.种类：电井盖拆除（ 高分子） 2.规格：600*1200 | m | 4.8 |  |  | 单价包干（含税收、措施费等一切费用）
18 | 现浇构件钢筋（电缆走向钢筋加固坝面） | 钢筋种类、规格：HRB335钢筋 直径φ14 | t | 0.76 |  |  | 单价包干（含税收、措施费等一切费用）
19 | 水泥混凝土(电缆走向处） | 1.混凝土强度等级：C25商品砼150厚 2.砼板带宽1200mm。 | m2 | 68.4 |  |  | 单价包干（含税收、措施费等一切费用）
20 | 块料面层(电缆走向标记） | 1.块料品种、规格： 电缆走向标记板 | 块 | 6 |  |  | 单价包干（含税收、措施费等一切费用）
21 | 人（手）孔砌筑 | 1.名称 ：砖砌小手孔 | 个 | 1 |  |  | 单价包干（含税收、措施费等一切费用）
室外部分
22 | 室外部分（含照明灯具、排水管、给水管） | 1.UPVC-200排水管30米；塑料给水管70米 PPR-25；塑料阀门 DN50-1个；DN15水表组1组 2.DN32镀锌钢管60米；400w泛光灯2组；BV-4MM2-200米,6米高、臂长小于1200mm路灯安装1套（甲方材料） | 项 | 1 |  |  | 单价包干（含税收、措施费等一切费用）
23 | 配电箱 | 1.名称 :配电箱（铁制） 2.型号 ：600*400*150 3.安装方式：挂式 | 台 | 1 |  |  | 单价包干（含税收、措施费等一切费用）
24 | 控制开关 | 1.名称 :单式 单极32A | 个 | 2 |  |  | 单价包干（含税收、措施费等一切费用）
25 | 小电器 | 1.名称 :5-20A单相电表 | 个(套、台) | 1 |  |  | 单价包干（含税收、措施费等一切费用）
26 | 横担组装 | 1.名称：杆上横担 二线 | 组 | 3 |  |  | 单价包干（含税收、措施费等一切费用）
分部小计
砼坝面
27 | 水泥稳定碎（砾）石 | 1.水泥稳定层：水泥稳定砂砾基层（水泥含量） 3% 压实厚度(cm) 15 | m2 | 1352 |  |  | 单价包干（含税收、措施费等一切费用）
28 | 沥青混凝土 | 1.沥青品种 :AC-16(改性沥青） 2.喷粘结油 沥青用量(kg/m2) 0.4 5.厚度:6cm | m2 | 1352 |  |  | 单价包干（含税收、措施费等一切费用）
29 | 标线 | 1.材料品种：热熔交通标线 | m | 259 |  |  | 单价包干（含税收、措施费等一切费用）
|  | 150mm宽 |  |  |  |  | 单价包干（含税收、措施费等一切费用）
30 | 标记 | 1.材料品种 ：热熔交通导向标记（3米长） | 个 | 5 |  |  | 单价包干（含税收、措施费等一切费用）
31 | 其他成品卫生器具 | 1.材质 :瓷质，成品拖布池、水嘴 DN20 （塑料） | 组 | 2 |  |  | 单价包干（含税收、措施费等一切费用）
32 | 洗涤盆 | 1.材质 ：瓷质，洗涤盆 1#，水嘴 DN20 （塑料） | 组 | 1 |  |  | 单价包干（含税收、措施费等一切费用）
33 | 实心砖墙 | 1.砖品种、规格、强度等级：红条砖，M5水泥砂浆（特细砂） | m3 | 5.92 |  |  | 单价包干（含税收、措施费等一切费用）
34 | 墙面一般抹灰 | 1.水泥砂浆（特细砂）一般抹灰 | m2 | 32 |  |  | 单价包干（含税收、措施费等一切费用）
35 | 块料零星项目 | 1.面层材料品种、规格、颜色:200*300面砖，水泥砂浆特细砂 2.找平层：水泥砂浆(特细砂)厚度13mm 1∶3 | m2 | 5 |  |  | 单价包干（含税收、措施费等一切费用）
36 | 墙面勾缝 | 1.勾缝类型:砖墙 2.勾缝材料种类：水泥砂浆(特细砂)原浆勾缝 M5 | m2 | 22.95 |  |  | 单价包干（含税收、措施费等一切费用）
37 | 零星项目一般抹灰 | 1.水泥砂浆（特细砂）一般抹灰 | m2 | 5 |  |  | 单价包干（含税收、措施费等一切费用）
| 分部小计 | [5 empty] | 单价包干（含税收、措施费等一切费用）
调度室、休息室
38 | 砖砌体拆除 | 1.砌体名称 ：砖墙 2.拆除高度 ：900mm 3.拆除砌体的截面尺寸：240mm | m3 | 0.259 |  |  | 单价包干（含税收、措施费等一切费用）
39 | 金属门窗拆除 | 1.门窗洞口尺寸:1.2米 *1.5米 | 樘 | 1 |  |  | 单价包干（含税收、措施费等一切费用）
40 | 其他金属构件拆除 | 1.构件名称：防盗栅拆除1.3米*1.6米 | m2 | 2.08 |  |  | 单价包干（含税收、措施费等一切费用）
41 | 防盗门 | 1.门代号及洞口尺寸:900*2000钢质门60丝 | 樘 | 1 |  |  | 单价包干（含税收、措施费等一切费用）
42 | 门窗贴脸拆换 | 1.门代号及洞口尺寸:900*2000 2.门窗贴脸拆换(宽80mm） | m2 | 5.488 |  |  | 单价包干（含税收、措施费等一切费用）
43 | 硬木筒子板拆换 不带木筋 | 1.门代号及洞口尺寸 :900*2000 2.硬木筒子板拆换 不带木筋（宽300mm） | m2 | 10.29 |  |  | 单价包干（含税收、措施费等一切费用）
44 | 木质门门扇矫正简修 | 1.门代号及洞口尺寸:900*2000 2.门扇矫正简修 | 樘 | 7 |  |  | 单价包干（含税收、措施费等一切费用）
45 | 木门框门框矫正修理 | 1.门代号及洞口尺寸:900*2000 2.门框矫正修理 | 樘 | 7 |  |  | 单价包干（含税收、措施费等一切费用）
46 | 门锁安装 | 1.锁品种：球形执手锁拆换 | 把 | 7 |  |  | 单价包干（含税收、措施费等一切费用）
47 | 门合页拆换 | 1.门合页拆换：不锈钢合页 | 个 | 14 |  |  | 单价包干（含税收、措施费等一切费用）
48 | 木门油漆 | 1.门类型：木门 2.门代号及洞口尺寸：900*2000 | 樘 | 7 |  |  | 单价包干（含税收、措施费等一切费用）
|  | 3.油漆品种、刷漆遍数：底油一 遍 刮腻子 调和漆二遍 |  |  |  |  | 单价包干（含税收、措施费等一切费用）
49 | 零星砌砖 | 1.零星砌砖名称、部位：窗口改窄 2.砖品种、规格、强度等级：红条砖M5水泥砂浆（特细砂） | m3 | 0.173 |  |  | 单价包干（含税收、措施费等一切费用）
50 | 块料楼地面 | 1.块料面层修补： :600*600 彩釉砖 | m2 | 14 |  |  | 单价包干（含税收、措施费等一切费用）
51 | 块料踢脚线 | 1.踢脚线高度 ：彩釉地砖踢脚线 110×600 | m | 8.4 |  |  | 单价包干（含税收、措施费等一切费用）
52 | 吊顶天棚 | 1.吊顶：天棚面层600*600矿棉板拆换 | m2 | 29.019 |  |  | 单价包干（含税收、措施费等一切费用）
53 | 浴厕隔断 木龙骨胶合板面 | 1.浴厕隔断 木龙骨胶合板面 | m2 | 18.4 |  |  | 单价包干（含税收、措施费等一切费用）
54 | 木间壁、木隔断油漆 | 1.木厕隔断油漆： 调和漆 底油一遍 刮腻子 调和漆二遍 | m2 | 34.96 |  |  | 单价包干（含税收、措施费等一切费用）
55 | 墙面仿瓷 | 1.白色仿瓷涂料二遍 | m2 | 282.258 |  |  | 单价包干（含税收、措施费等一切费用）
56 | 饮水机台 | 1.砖砌、地砖贴面 2.规格：650宽*650深*500高 | 个 | 1 |  |  | 单价包干（含税收、措施费等一切费用）
57 | 电饭煲、微波炉台 | 1.长3.0米*宽0.6米*0.75高（二层，含贴地砖及装饰线） | m | 3 |  |  | 单价包干（含税收、措施费等一切费用）
58 | 配管 | 1.名称：刚性阻燃管 φ20 : | m | 20 |  |  | 单价包干（含税收、措施费等一切费用）
59 | 配管 | 1.名称 ：刚性阻燃管 φ16: | m | 20 |  |  | 单价包干（含税收、措施费等一切费用）
60 | 配线 | 1.名称 ：绝缘导线 BV-2.5mm2 | m | 40 |  |  | 单价包干（含税收、措施费等一切费用）
61 | 配线 | 1.名称 ：绝缘导线 BV-4.0mm2 | m | 40 |  |  | 单价包干（含税收、措施费等一切费用）
62 | 凿（压）槽 | 1.名称 ：砖墙刨沟 管径≤20mm: | m | 80 |  |  | 单价包干（含税收、措施费等一切费用）
63 | 插座 | 1.名称：五孔插座 10A～250V 安全型 : | 个 | 12 |  |  | 单价包干（含税收、措施费等一切费用）
64 | 照明开关 | 1.名称 2.材质 3.规格 4.安装方式 | 个 | 7 |  |  | 单价包干（含税收、措施费等一切费用）
65 | 照明开关 | 1.名称 2.材质 3.规格 4.安装方式 | 个 | 7 |  |  | 单价包干（含税收、措施费等一切费用）
66 | 给、排水附（配）件 | 1.材质 ：水龙头 不锈钢DN15 | 个 | 4 |  |  | 单价包干（含税收、措施费等一切费用）
67 | 塑料管 | 1.室内给水管：热熔塑料给水管 PPR-20 | m | 20 |  |  | 单价包干（含税收、措施费等一切费用）
68 | 塑料管 | 1.室内给水管：热熔塑料给水管 PPR-25 | m | 25 |  |  | 单价包干（含税收、措施费等一切费用）
合 计