## C.1 工程项目招标工程量清单扉页(扉1-1)
|  |  |  | 二公司收银中心改造工程 | [6 empty] | 工程
招标工程量清单
|  |  | 招 标 人: |  | 自贡市公交集团有限责任公司
(单位盖章)
法定代表人 或其授权人:
(签字或盖章)
编 制 人: | [8 empty] | 复 核 人:
|  | (造价人员签字盖专用章) | [7 empty] | (造价工程师签字盖专用章)
编 制 时 间: |  |  | 2018.4 |  |  |  |  | 复 核 时 间:
扉-1

## D 工程项目计价总说明(表-01)
总 说 明
工程名称： | 二公司收银中心改造工程 | 第1页 共1页
1.工程概况
本工程为公交公司二公司收银中心改造工程，面积约为277m2,其中:会议室建筑面积约为200m2。
2.工程招标和分包范围：
图示范围
3.工程量清单编制依据：
GB50500-2013清单规范，四川15定额及配套文件编制，材料参自贡建设2018年3期不计价税单价，安全文明施工费按单倍收取、规费低线收取，人工费调整按目前政策执行，不计大型机械进出场费、二层搬运费、冬雨季施工费、工程定位复测等。含10%暂列金、专业工程：树木移植按800元计；原电器拆除按300元计。
4.工程质量、材料、施工等的特殊要求：合格
5.其他需说明的问题：
表-01

## F.1.1 分部分项工程清单计价表(表-08)【拆除、新做部~
分部分项工程量清单与计价表
工程名称： |  | 二公司收银中心改造工程\3.85米高不拆板工程【拆除、新做部分】 |  |  |  |  | 标段： |  |  | 第1页 共7页
序号 | 项目编码 |  | 项目名称 | 项目特征描述 | 计量 单位 | 工程量 |  | 金额（元）
[8 empty] | 综合单价 | 合价 |  | 其 中
暂估价
第一部分 拆除
1 | 011610002001 |  | 金属门窗拆除 | 1.金属门窗拆除:卷帘门拆除、铝合金窗拆除 | m2 | 26.15
2 | 011601001003 |  | 砖砌体拆除 | 1.砖(石)墙、柱拆除 2.部位：会议室2根砖柱、墙体、偏棚墙 | m3 | 28.53
3 | 011610001002 |  | 木门窗拆除 | 1.木门窗拆除:0920木门4樘，1520木门1樘 | m2 | 10.2
4 | 011615001004 |  | 人工开孔（打洞） | 1. 部位 ：墙面 2. 打洞部位材质 ：240砖墙（人工开洞） 3. 洞尺寸：100*100 | 个 | 4
5 | 011605001014 |  | 平面块料拆除 | 1.拆除的基层类型 :20水泥砂浆找平层拆除 2.饰面材料种类：地面砖拆除 | m2 | 154.84
6 | 011605002006 |  | 立面块料拆除 | 1.拆除的基层类型 ：13厚找平层水泥砂浆拆除 2.饰面材料种类：墙砖拆除 | m2 | 9.07
7 | 011606003007 |  | 天棚面龙骨及饰面拆除 | 1.龙骨及饰面种类：木龙骨，塑料扣板面层 | m2 | 35.96
8 | 011606003008 |  | 天棚面龙骨及饰面拆除 | 1.龙骨及饰面种类：轻钢龙骨，矿棉板面层 | m2 | 75.74
9 | 010103002010 |  | 余方弃置 | 1.废弃料品种 ：石渣 2.运距：10KM | m3 | 33.94
10 | 011615001012 |  | 开窗洞 | 1. 部位 ：会议室240墙体、音 响室墙体 2. 打洞部位材质 ：砖 | 个 | 6
本页小计
注：为计取规费等的使用，可在表中增设其中：“定额人工费”。 表-08
分部分项工程量清单与计价表
工程名称： |  | 二公司收银中心改造工程\3.85米高不拆板工程【拆除、新做部分】 |  |  |  |  | 标段： |  |  | 第2页 共7页
序号 | 项目编码 |  | 项目名称 | 项目特征描述 | 计量 单位 | 工程量 |  | 金额（元）
[8 empty] | 综合单价 | 合价 |  | 其 中
暂估价
3. 洞尺寸：1.3*1.5*1， 1.5*1.5*4,0.88*1.5*1
11 | 011615001013 |  | 开门洞 | 1. 部位 ：会议室240墙体 2. 打洞部位材质 ：砖 3. 洞尺寸：0.9*2.0 | 个 | 2
12 | 011604001034 |  | 钢筋混凝土保护层拆除 | 1. 拆除部位 ：砼梁底 | m2 | 2.28
13 | 010103002052 |  | 余方弃置 | 1.废弃料品种 :石渣 2.运距：10KM | m3 | 37.98
14 | 010901001062 |  | 石棉瓦屋面拆除 | 1.石棉瓦无盖拆除 | m2 | 58.8
15 | 011603001064 |  | 木构件拆除 | 1.构件名称：木檩条拆除 | m | 38.58
分部小计
第二部分 屋面补漏含花台
16 | 010101002053 |  | 挖一般土方 | 1.土壤类别 ：土 2.挖土深度 ：400mm深 3.弃土运距：50米 | m3 | 8
17 | 010103001054 |  | 回填方 | 1.花台土转运回填 | m3 | 8
18 | 010902001050 |  | 屋面卷材防水 | 1.卷材品种、规格、厚度 ：聚酯胎（国标）4mm厚SBS卷材 2.找平层： 水泥砂浆(特细砂)厚度20mm 在混凝土基层上 1:3 3.保护层： 水泥砂浆(特细砂)厚度20mm 在混凝土基层上 1:2 | m2 | 188.73
本页小计
注：为计取规费等的使用，可在表中增设其中：“定额人工费”。 表-08
分部分项工程量清单与计价表
工程名称： |  | 二公司收银中心改造工程\3.85米高不拆板工程【拆除、新做部分】 |  |  |  |  | 标段： |  |  | 第3页 共7页
序号 | 项目编码 |  | 项目名称 | 项目特征描述 | 计量 单位 | 工程量 |  | 金额（元）
[8 empty] | 综合单价 | 合价 |  | 其 中
暂估价
19 | 050101012055 |  | 屋顶花园基底处理 | 1.屋顶花园基底处理 特细砂 2.聚酯胎（国标）4mm厚SBS卷材 | m2 | 19.47
分部小计
第三部分 建筑与装饰
建筑与装饰
20 | 010401003001 |  | 实心砖墙 | 1.红条砖，M5水泥砂浆特细砂 | m3 | 5.56
21 | 011201001002 |  | 墙面一般抹灰 | 1.水泥砂浆特细砂，墙体一般抹灰（含露台挡水线） | m2 | 55.26
22 | 011204003003 |  | 块料墙面 | 1.墙体类型：砖墙 2.找平层：13厚1:3水泥砂浆特细砂 3.密贴60*240白色面砖 | m2 | 39.72
23 | 011202001004 |  | 柱、梁面一般抹灰 | 1.柱（梁）体类型 ：砼 2.刮糙层：4mm厚1:3水泥砂浆特细砂 3.水泥砂浆特细砂一般抹灰 | m2 | 24.18
24 | 011101001029 |  | 水泥砂浆楼地面 | 1.水泥砂浆(特细砂) 1:2.5面层25厚（露台抹灰） | m2 | 52.16
25 | 010401012056 |  | 零星砌砖 | 1.零星砌砖名称、部位：露台挡水线、主席台边缘线 2.M5水泥砂浆，红条砖 | m3 | 1.6
26 | 010103001057 |  | 回填方 | 1.主席台石渣回填 | m3 | 2.4
27 | 010901001065 |  | 瓦屋面（音响室石棉瓦屋盖） | 1.瓦品种、规格 ：1820×720mm 大波石棉瓦 | m2 | 16.65
本页小计
注：为计取规费等的使用，可在表中增设其中：“定额人工费”。 表-08
分部分项工程量清单与计价表
工程名称： |  | 二公司收银中心改造工程\3.85米高不拆板工程【拆除、新做部分】 |  |  |  |  | 标段： |  |  | 第4页 共7页
序号 | 项目编码 |  | 项目名称 | 项目特征描述 | 计量 单位 | 工程量 |  | 金额（元）
[8 empty] | 综合单价 | 合价 |  | 其 中
暂估价
分部小计
会议室新做砼柱
28 | 010502001005 |  | 矩形柱 | 1.混凝土种类 ：C25商品砼 | m3 | 1.36
29 | 010515001006 |  | 现浇构件钢筋 | 钢筋种类、规格：HRB400 直径Φ20 | t | 0.234
30 | 010515001007 |  | 现浇构件钢筋 | 钢筋种类、规格：HRB300 直径 φ8 | t | 0.031
分部小计
会议室新做基础
31 | 041001008008 |  | 拆除混凝土结构 | 1.手持式风镐拆除现浇混凝土结构 无筋 | m3 | 4.6
32 | 010302004009 |  | 挖孔桩土（石）方 | 1.地层情况 ：综合土 2.挖孔深度 ：2.8米 | m3 | 35.65
33 | 010401002010 |  | 砖砌挖孔桩护壁 | 1.砖品种、规格、强度等级 ：红条砖 2.砂浆强度等级：M5水泥砂浆（特细砂） | m3 | 11.25
34 | 010501001011 |  | 垫层（独立基础） | 1.混凝土种类 ：C15商品砼 | m3 | 0.65
35 | 010501003012 |  | 独立基础 | 1.混凝土种类 ：C25商品砼 | m3 | 2.14
36 | 010103001013 |  | 回填方 | 1.夯填 | m3 | 23.34
37 | 010103002014 |  | 余方弃置 | 1.废弃料品种：综合土 2.运距：10KM | m3 | 16.91
38 | 010501001015 |  | 地面砼垫层修补 | 1.混凝土种类：C15商品砼 | m3 | 1.44
39 | 010404001027 |  | 垫层 | 1.垫层材料种类、配合比、厚度 | m3 | 8.14
本页小计
注：为计取规费等的使用，可在表中增设其中：“定额人工费”。 表-08
分部分项工程量清单与计价表
工程名称： |  | 二公司收银中心改造工程\3.85米高不拆板工程【拆除、新做部分】 |  |  |  |  | 标段： |  |  | 第5页 共7页
序号 | 项目编码 |  | 项目名称 | 项目特征描述 | 计量 单位 | 工程量 |  | 金额（元）
[8 empty] | 综合单价 | 合价 |  | 其 中
暂估价
3:7砂石换填层
40 | 010404001028 |  | 垫层 | 1.垫层材料种类、配合比、厚度： 砾石灌:300厚 | m3 | 3.05
41 | 010515001051 |  | 现浇构件钢筋 | 钢筋种类、规格：HRB400 直径 φ12 | t | 0.092
分部小计
会议室新做砼梁
42 | 010503004031 |  | 叠合梁 | 1.混凝土种类：C25商品砼 | m3 | 2.4
43 | 010515001017 |  | 现浇构件钢筋 | 钢筋种类、规格：HRB400 直径Φ16-Φ25 | t | 0.184
44 | 010515001018 |  | 现浇构件钢筋 | 钢筋种类、规格：HRB300 直径 φ8 | t | 0.043
45 | 041001008060 |  | 拆除混凝土结构 | 1.结构形式：砼梁 2.强度等级：C25 | m3 | 0.86
46 | 040103002061 |  | 余方弃置 | 1.废弃料品种 :石渣 2.运距：10KM | m3 | 0.86
分部小计
装饰部分
47 | 010807001030 |  | 金属（塑钢、断桥）窗 | 1.铝合金推拉窗 （甲方材）1.5*1.5*5 | m2 | 11.25
48 | 010807001019 |  | 金属（塑钢、断桥）窗 | 1.铝合金推拉窗：1.3*1.5*1+1.5*1.5*1 | m2 | 4.2
49 | 010802004020 |  | 钢制门 | 1.钢质门0920二樘，双开1820一 樘 | m2 | 6.6
本页小计
注：为计取规费等的使用，可在表中增设其中：“定额人工费”。 表-08
分部分项工程量清单与计价表
工程名称： |  | 二公司收银中心改造工程\3.85米高不拆板工程【拆除、新做部分】 |  |  |  |  | 标段： |  |  | 第6页 共7页
序号 | 项目编码 |  | 项目名称 | 项目特征描述 | 计量 单位 | 工程量 |  | 金额（元）
[8 empty] | 综合单价 | 合价 |  | 其 中
暂估价
2.厚度：60丝
50 | 010804005058 |  | 金属格栅门 | 1.门代号及洞口尺寸 ：9012不锈钢304钢管门 | m2 | 1.08
51 | 011503001059 |  | 金属扶手、栏杆、栏板 | 1.露台栏杆 2.不锈钢304直线型（竖条式） | m | 18.38
52 | 011209002032 |  | 全玻(无框玻璃)幕墙 | 1.玻璃品种、规格、颜色:12厚钢化玻璃 2.固定方式： 座装式玻璃 高度3.5m以内 | m2 | 5.112
53 | 010805005031 |  | 不锈钢全玻地弹门 | 1.门代号及洞口尺寸 ：3.63*2.4全玻地弹门: 2.玻璃品种、厚度：12mm钢化玻璃 | m2 | 3.6
54 | 011102003024 |  | 块料楼地面 | 1.找平层厚度、砂浆配合比 :20厚1:3水泥砂浆特细砂 2.贴800*800玻化地砖（会议室、音响室） | m2 | 207.41
55 | 011108003022 |  | 块料零星项目 | 1.工程部位 ：门槛石 2.找平层厚度、砂浆配合比 :20厚1:3水泥砂浆特细砂 3.贴800×800玻化黑色 | m2 | 1.78
56 | 011105003023 |  | 块料踢脚线 | 1.踢脚线高度 ：黑色800*110玻 化砖 2.找平层：水泥砂浆(特细砂)厚 度13mm 1∶3（会议室、音响室 ） | m2 | 7.36
本页小计
注：为计取规费等的使用，可在表中增设其中：“定额人工费”。 表-08
分部分项工程量清单与计价表
工程名称： |  | 二公司收银中心改造工程\3.85米高不拆板工程【拆除、新做部分】 |  |  |  |  | 标段： |  |  | 第7页 共7页
序号 | 项目编码 |  | 项目名称 | 项目特征描述 | 计量 单位 | 工程量 |  | 金额（元）
[8 empty] | 综合单价 | 合价 |  | 其 中
暂估价
57 | 011302001033 |  | 吊顶天棚 | 1.木龙骨，纸面石膏板 9.5mm厚吊顶 | m2 | 74.36
58 | 011302001025 |  | 吊顶天棚 | 1.T型轻钢龙骨 2.矿棉板600*600面层 | m2 | 124.35
59 | 011407001026 |  | 墙面喷刷涂料 | 1.基层类型 ：抹灰墙面 2.满刮腻子二遍，乳胶漆底漆一遍面漆两遍 | m2 | 227.72
分部小计
分部小计
本页小计
合 计
注：为计取规费等的使用，可在表中增设其中：“定额人工费”。 表-08

## F.1.2 单价措施项目清单计价表(表-08)【拆除、新做部~
单价措施项目清单与计价表
工程名称： |  | 二公司收银中心改造工程\3.85米高不拆板工程【拆除、新做部分】 |  |  |  |  | 标段： |  |  | 第1页 共5页
序 号 | 项目编码 |  | 项目名称 | 项目特征描述 | 计量 单位 | 工程量 |  | 金额（元）
[8 empty] | 综合单价 | 合价 |  | 其中
暂估价
脚手架工程
1 | 011701001001 |  | 综合脚手架 | 1．建筑结构形式 2．檐口高度 | m2 | 200
2 | 011701002001 |  | 外脚手架 | 1．搭设方式 2．搭设高度 3．脚手架材质 | m2
3 | 011701003001 |  | 里脚手架 | 1．搭设方式 2．搭设高度 3．脚手架材质 | m2
4 | 011701004001 |  | 悬空脚手架 | 1．搭设方式 2．悬挑宽度 3．脚手架材质 | m2
5 | 011701005001 |  | 挑脚手架 | 1．搭设方式 2．悬挑宽度 3．脚手架材质 | m
6 | 011701006001 |  | 满堂脚手架 | 1．搭设方式 ：满堂 2. 搭设高度：3.6米内 3．脚手架材质：钢管 | m2 | 36.1
7 | 011701007001 |  | 整体提升架 | 1．搭设方式及启动装置 2. 搭设高度 | m2
8 | 011701008001 |  | 外装饰吊篮 | 1．升降方式及启动装置 2. 搭设高度及吊篮型号 | m2
小计
混凝土模板及支架（撑 ）
9 | 011702001001 |  | 基础 | 基础类型：独立基础垫层模板1.44 | m2 | 7.68
本页小计
注：为计取规费等的使用，可在表中增设其中：“定额人工费”。 表-08
单价措施项目清单与计价表
工程名称： |  | 二公司收银中心改造工程\3.85米高不拆板工程【拆除、新做部分】 |  |  |  |  | 标段： |  |  | 第2页 共5页
序 号 | 项目编码 |  | 项目名称 | 项目特征描述 | 计量 单位 | 工程量 |  | 金额（元）
[8 empty] | 综合单价 | 合价 |  | 其中
暂估价
m2，独立基础模板6.24m2 模板类型：自行考虑
10 | 011702002001 |  | 矩形柱 | 模板类型：自行考虑 | m2 | 13.6
11 | 011702003001 |  | 构造柱 | 基础类型 | m2
12 | 011702004001 |  | 异形柱 | 柱截面形状 | m2
13 | 011702005001 |  | 基础梁 | 梁截面形状 | m2
14 | 011702006001 |  | 矩形梁 | 支撑高度 | m2
15 | 011702007001 |  | 异形梁 | 1.梁截面形状 ：梯形 2.支撑高度：3.25米 3.模板类型：自行考虑 | m2
16 | 011702008001 |  | 圈梁 | 1.梁截面形状 ：梯形 2.支撑高度：3.25米 3.模板类型：自行考虑 | m2 | 14.16
17 | 011702009001 |  | 过梁 | 1.梁截面形状 2.支撑高度 | m2
18 | 011702010001 |  | 弧形、拱形梁 | 1.梁截面形状 2.支撑高度 | m2
19 | 011702011001 |  | 直形墙 | 1.梁截面形状 2.支撑高度 | m2
20 | 011702012001 |  | 弧形墙 | 1.梁截面形状 2.支撑高度 | m2
21 | 011702013001 |  | 短肢剪力墙、电梯井壁 | 1.梁截面形状 2.支撑高度 | m2
22 | 011702014001 |  | 有梁板 | 支撑高度 | m2
本页小计
注：为计取规费等的使用，可在表中增设其中：“定额人工费”。 表-08
单价措施项目清单与计价表
工程名称： |  | 二公司收银中心改造工程\3.85米高不拆板工程【拆除、新做部分】 |  |  |  |  | 标段： |  |  | 第3页 共5页
序 号 | 项目编码 |  | 项目名称 | 项目特征描述 | 计量 单位 | 工程量 |  | 金额（元）
[8 empty] | 综合单价 | 合价 |  | 其中
暂估价
23 | 011702015001 |  | 无梁板 | 支撑高度 | m2
24 | 011702016001 |  | 平板 | 支撑高度 | m2
25 | 011702017001 |  | 拱板 | 支撑高度 | m2
26 | 011702018001 |  | 薄壳板 | 支撑高度 | m2
27 | 011702019001 |  | 空心板 | 支撑高度 | m2
28 | 011702020001 |  | 其它板 | 支撑高度 | m2
29 | 011702021001 |  | 栏板 | 支撑高度 | m2
30 | 011702022001 |  | 天沟、檐沟 | 构件类型 | m2
31 | 011702023001 |  | 雨篷、悬挑板、阳台板 | 1.构件类型 2.板厚度 | m2
32 | 011702024001 |  | 楼梯 | 类型 | m2
33 | 011702025001 |  | 其它现浇构件 | 构件类型 | m2
34 | 011702026001 |  | 电缆沟、地沟 | 1.沟类型 2.沟截面 | m2
35 | 011702027001 |  | 台阶 | 台阶踏步宽 | m2
36 | 011702028001 |  | 扶手 | 扶手断面尺寸 | m2
37 | 011702029001 |  | 散水 | 扶手断面尺寸 | m2
38 | 011702030001 |  | 后浇带 | 后浇带部位 | m2
39 | 011702031001 |  | 化粪池 | 1.化粪池部位 2.化粪池规格 | m2
40 | 011702032001 |  | 检查井 | 1.检查井部位 | m2
本页小计
注：为计取规费等的使用，可在表中增设其中：“定额人工费”。 表-08
单价措施项目清单与计价表
工程名称： |  | 二公司收银中心改造工程\3.85米高不拆板工程【拆除、新做部分】 |  |  |  |  | 标段： |  |  | 第4页 共5页
序 号 | 项目编码 |  | 项目名称 | 项目特征描述 | 计量 单位 | 工程量 |  | 金额（元）
[8 empty] | 综合单价 | 合价 |  | 其中
暂估价
2.检查井规格
小计
垂直运输
41 | 011703001001 |  | 垂直运输 | 1. 建筑物建筑类型及结构形式 2. 地下室建筑面积 3. 建筑物檐口高度、层数 | m2
小计
超高施工增加
42 | 011704001001 |  | 超高施工增加 | 1. 建筑物建筑类型及结构形式 2. 建筑物檐口高度、层数 3.单层建筑物檐口高度超过20m，多层建筑物超过6层部分的建筑面积 | m2
小计
大型机械设备进出场及安拆
43 | 011705001001 |  | 大型机械设备进出场及安拆 | 1.机械设备名称 2.机械设备规格型号 | 台次
小计
施工排水、降水
44 | 011706001001 |  | 成井 | 1.成井方式 2.地层情况 3.成井直径 4.井（滤）管类型、直径 | m
45 | 011706002001 |  | 排水、降水 | 1.机械规格型号 | 昼夜
本页小计
注：为计取规费等的使用，可在表中增设其中：“定额人工费”。 表-08
单价措施项目清单与计价表
工程名称： |  | 二公司收银中心改造工程\3.85米高不拆板工程【拆除、新做部分】 |  |  |  |  | 标段： |  |  | 第5页 共5页
序 号 | 项目编码 |  | 项目名称 | 项目特征描述 | 计量 单位 | 工程量 |  | 金额（元）
[8 empty] | 综合单价 | 合价 |  | 其中
暂估价
2.降排水管规格
小计
本页小计
合 计
注：为计取规费等的使用，可在表中增设其中：“定额人工费”。 表-08

## F.4 总价措施项目清单计价表(表-11)【拆除、新做部分】
总价措施项目清单计价表
工程名称： |  | 二公司收银中心改造工程\3.85米高不拆板工程【拆除、新做部分】 |  |  | 标段： |  | 第1页 共1页
序 号 | 项目编码 |  | 项目名称 | 计算基础 | 费率 （%） | 金额 （元） | 调整费率 (%) | 调整后 金额(元) | 备注
1 | 011707001001 |  | 安全文明施工
1.1 | ① |  | 环境保护 | 分部分项定额人工费+单价措施定额人工费 | 0.26
1.2 | ② |  | 文明施工 | 分部分项定额人工费+单价措施定额人工费 | 2.73
1.3 | ③ |  | 安全施工 | 分部分项定额人工费+单价措施定额人工费 | 5.5
1.4 | ④ |  | 临时设施 | 分部分项定额人工费+单价措施定额人工费 | 3.76
2 | 011707002001 |  | 夜间施工
3 | 011707003001 |  | 非夜间施工照明
4 | 011707004001 |  | 二次搬运
5 | 011707005001 |  | 冬雨季施工
6 | 011707006001 |  | 地上、地下设施、建筑物的临时保护设施
7 | 011707007001 |  | 已完工程及设备保护
8 | 011707008001 |  | 工程定位复测费
合 计
编制人（造价人员）： |  |  |  |  | 复核人（造价工程师）：
注:1“计算基础”中安全文明施工费可为“定额基价”、“定额人工费”或“定额人工费+定额机械费”，其他项目可为“定额人工费”或“定额人工费+定额机械费”。 2 按施工方案计算的措施费，若无“计算基础”和“费率”的数值，也可只填“金额”数值，但应在备注栏说明施工方案出处或计算方法。 表-11

## G.1 其他项目清单计价汇总表(表-12)【拆除、新做部分】
其他项目清单与计价汇总表
工程名称： | 二公司收银中心改造工程\3.85米高不拆板工程【拆除、新做部分】 | 标段： |  |  | 第1页 共1页
序号 | 项 目 名 称 | 金额（元） | 结算金额(元) | 备注
1 | 暂列金额 | 13055.30 |  | 明细详见表-12-1
2 | 暂估价 | 1100.00
2.1 | 材料(工程设备)暂估价/结算价 | - |  | 明细详见表-12-2
2.2 | 专业工程暂估价/结算价 | 1100.00 |  | 明细详见表-12-3
3 | 计日工 |  |  | 明细详见表-12-4
4 | 总承包服务费 |  |  | 明细详见表-12-5
合 计 |  | 14155.30 |  | -
注：材料（工程设备）暂估单价进入清单项目综合单价，此处不汇总。 表-12

## G.2 暂列金额明细表(表-12-1)【拆除、新做部分】
暂列金额明细表
工程名称： | 二公司收银中心改造工程\3.85米高不拆板工程【拆除、新做部分】 | 标段： |  | 第1页 共1页
序号 | 项目名称 | 计量单位 | 暂定金额(元) | 备注
1 | 暂列金额 | 项 | 13055.30
合 计 |  |  | 13055.30 | -
注：此表由招标人填写，如不能详列，也可只列暂定金额总额，投标人应将上述暂列金额计入投标总价中。 表-12-1

## G.3 材料(工程设备)暂估单价表(表-12-2)-宣贯【拆~
材料(工程设备)暂估单价及调整表
工程名称： | 二公司收银中心改造工程\3.85米高不拆板工程【拆除、新做部分】 |  |  |  |  | 标段： |  |  | 第1页 共1页
序号 | 材料(工程设备) 名称、规格、型号 | 计量 单位 | 数量 |  | 单价(元) |  | 合价(元) |  | 差额±(元) |  | 备注
|  |  | 暂估 | 确认 | 暂估 | 确认 | 暂估 | 确认 | 暂估 | 确认
合计
注：此表由招标人填写“暂估单价”，并在备注栏说明暂估价的材料、工程设备拟用在那些清单项目上，投标人应将上述材料、工程设备暂估单价计入工程量清单综合单价报价中。 表-12-2

## G.4 专业工程暂估价表(表-12-3)【拆除、新做部分】
专业工程暂估价及结算价表
工程名称： |  | 二公司收银中心改造工程\3.85米高不拆板工程【拆除、新做部分】 |  |  | 标段： |  | 第1页 共1页
序号 | 工程名称 |  | 工程内容 | 暂估金额(元) |  | 结算金额(元) | 差额±(元) | 备注
2.2.1 | 树木移植 |  |  | 800.00
2.2.2 | 电器拆除 |  |  | 300.00
合 计 |  |  |  | 1100.00 |  | - | - | -
注：此表“暂估金额”由招标人填写，投标人应将“暂估金额”计入投标总价中。结算时按合同约定结算金额填写。
表-12-3

## H 规费、税金项目清单计价表(表-13)【拆除、新做部分】
规费、税金项目计价表
工程名称： | 二公司收银中心改造工程\3.85米高不拆板工程【拆除、新做部分】 |  | 标段： |  | 第1页 共1页
序号 | 项目名称 | 计算基础 | 计算基数 | 计算费率（％） | 金额(元)
1 | 规费 | 分部分项清单定额人工费+单价措施项目清单定额人工费
1.1 | 社会保险费 | 分部分项清单定额人工费+单价措施项目清单定额人工费
(1) | 养老保险费 | 分部分项清单定额人工费+单价措施项目清单定额人工费
(2) | 失业保险费 | 分部分项清单定额人工费+单价措施项目清单定额人工费
(3) | 医疗保险费 | 分部分项清单定额人工费+单价措施项目清单定额人工费
(4) | 工伤保险费 | 分部分项清单定额人工费+单价措施项目清单定额人工费
(5) | 生育保险费 | 分部分项清单定额人工费+单价措施项目清单定额人工费
1.2 | 住房公积金 | 分部分项清单定额人工费+单价措施项目清单定额人工费
1.3 | 工程排污费 | 按工程所在地环境保护部门收取标准，按实计入
2 | 销项增值税额 | 分部分项工程费+措施项目费+其他项目费+规费+创优质工程奖补偿奖励费-按规定不计税的工程设备金额-除税甲供材料（设备）设备费
合计
编制人（造价人员）： 复核人（造价工程师）：
表-13

## L.2 承包人提供主要材料和工程设备一览表(表-21)【拆除~
承包人提供主要材料和工程设备一览表 （适用造价信息差额调整法）
工程名称： | 二公司收银中心改造工程\3.85米高不拆板工程【拆除、新做部分】 |  |  |  | 标段： |  |  | 第1页 共5页
序号 | 名称、规格、型号 | 单位 | 数量 | 风险系数(%) |  | 基准单价(元) | 投标单价(元) | 发承包人确认单价(元) | 备注
1 | 特细砂 | m3 | 26.309 |  |  | 174.00
2 | 水 | m3 | 24.732 |  |  | 4.03
3 | 其他材料费 | 元 | 1700.358 |  |  | 0.86
4 | 水泥 32.5 | kg | 12570.444 |  |  | 0.387
5 | 柴油(机械) | kg | 94.649 |  |  | 6.58
6 | 汽油(机械) | kg | 1.106 |  |  | 7.99
7 | 水泥 42.5 | kg | 9.68 |  |  | 0.404
8 | 石灰膏 | m3 | 0.26 |  |  | 168.06
9 | 麻刀 | kg | 1.28 |  |  | 4.00
10 | 标准砖 | 千匹 | 10.428 |  |  | 422.00
11 | 面砖 60×240 | m2 | 40.494 |  |  | 22.00
12 | 白水泥 | kg | 63.379 |  |  | 0.66
13 | 细砂 | m3 | 0.304 |  |  | 165.00
14 | 焊条 (高强钢筋用) | kg | 3.612 |  |  | 5.90
15 | 商品混凝土 C15 | m3 | 2.111 |  |  | 422.00
16 | 铝合金推拉窗 | m2 | 3.99 |  |  | 143.00
17 | 膨胀螺栓(金属胀锚螺栓) M8×75 | 套 | 82.305 |  |  | 0.55
18 | 钢质门 60丝 | m2 | 6.349 |  |  | 475.00
19 | 膨胀螺栓 | 套 | 17.688 |  |  | 0.50
注：1.此表由招标人填写除“投标单价”栏的内容，投标人在投标时自主确定投标单价。 2.招标人应优先采用工程造价管理机构发布的单价作为基准单价，未发布的，通过市场调查确定其基准单价。 表-21
承包人提供主要材料和工程设备一览表 （适用造价信息差额调整法）
工程名称： | 二公司收银中心改造工程\3.85米高不拆板工程【拆除、新做部分】 |  |  |  | 标段： |  |  | 第2页 共5页
序号 | 名称、规格、型号 | 单位 | 数量 | 风险系数(%) |  | 基准单价(元) | 投标单价(元) | 发承包人确认单价(元) | 备注
20 | 中砂 | m3 | 4.416 |  |  | 162.00
21 | 矿物颜料 | kg | 0.198 |  |  | 5.50
22 | 彩釉地砖 800×800 | m2 | 215.696 |  |  | 59.89
23 | 彩釉地砖 800×110玻化砖 | m2 | 7.548 |  |  | 77.00
24 | 矿棉板 600*600 | m2 | 130.62 |  |  | 15.40
25 | 锯材 综合 | m3 | 1.569 |  |  | 1800.00
26 | 装配式T型铝合金龙骨 | m2 | 126.888 |  |  | 5.56
27 | 加工铁件 | kg | 59.62 |  |  | 4.71
28 | 预埋铁件 | kg | 49.76 |  |  | 5.00
29 | 滑石粉 | kg | 80.127 |  |  | 0.51
30 | 腻子胶 | kg | 24.751 |  |  | 6.84
31 | 大白粉 | kg | 2.436 |  |  | 0.26
32 | 乳胶漆底漆 | kg | 30.899 |  |  | 21.39
33 | 乳胶漆面漆 | kg | 80.378 |  |  | 23.96
34 | 砾石 20～40mm | m3 | 7.416 |  |  | 158.00
35 | 天然砂 | m3 | 4.046 |  |  | 174.00
36 | 砾石 20～50mm | m3 | 3.392 |  |  | 164.00
37 | 摊销卡具和支撑钢材 | kg | 7.351 |  |  | 5.39
38 | 复合模板 | m2 | 8.735 |  |  | 44.00
注：1.此表由招标人填写除“投标单价”栏的内容，投标人在投标时自主确定投标单价。 2.招标人应优先采用工程造价管理机构发布的单价作为基准单价，未发布的，通过市场调查确定其基准单价。 表-21
承包人提供主要材料和工程设备一览表 （适用造价信息差额调整法）
工程名称： | 二公司收银中心改造工程\3.85米高不拆板工程【拆除、新做部分】 |  |  |  | 标段： |  |  | 第3页 共5页
序号 | 名称、规格、型号 | 单位 | 数量 | 风险系数(%) |  | 基准单价(元) | 投标单价(元) | 发承包人确认单价(元) | 备注
39 | 二等锯材 | m3 | 0.234 |  |  | 1800.00
40 | 对拉螺栓 | kg | 4.026 |  |  | 6.50
41 | 对拉螺栓塑料管 | m | 16.32 |  |  | 1.00
42 | HRB400 直径16-25 | t | 0.196 |  |  | 4280.00
43 | 铝合金推拉窗 （甲方材） | m2 | 10.736
44 | 钢化玻璃 12mm | m2 | 5.253 |  |  | 158.00
45 | 槽钢 综合 | t | 0.012 |  |  | 42800.00
46 | 铁件 | kg | 36.653 |  |  | 4.71
47 | 结构胶 304ml/支 | 支 | 2.601 |  |  | 15.40
48 | 耐候胶 304ml/支 | 支 | 7.599 |  |  | 12.83
49 | 镀锌角码 | 个 | 17.544 |  |  | 4.00
50 | 不锈钢全玻地弹门 | m2 | 3.6 |  |  | 449.19
51 | 纸面石膏板 9.5mm厚 | m2 | 79.608 |  |  | 9.41
52 | 脚手架钢材 | kg | 53.924 |  |  | 5.30
53 | 弹性体(SBS)改性沥青防水卷材 聚酯胎（国标）4mm厚 | m2 | 213.231 |  |  | 20.53
54 | 改性沥青嵌缝油膏 | kg | 41.608 |  |  | 2.57
55 | 石油沥青 30# | kg | 41.501 |  |  | 2.91
56 | 汽油 | kg | 91.541 |  |  | 7.99
注：1.此表由招标人填写除“投标单价”栏的内容，投标人在投标时自主确定投标单价。 2.招标人应优先采用工程造价管理机构发布的单价作为基准单价，未发布的，通过市场调查确定其基准单价。 表-21
承包人提供主要材料和工程设备一览表 （适用造价信息差额调整法）
工程名称： | 二公司收银中心改造工程\3.85米高不拆板工程【拆除、新做部分】 |  |  |  | 标段： |  |  | 第4页 共5页
序号 | 名称、规格、型号 | 单位 | 数量 | 风险系数(%) |  | 基准单价(元) | 投标单价(元) | 发承包人确认单价(元) | 备注
57 | 商品混凝土 C25 （泵送） | m3 | 5.93 |  |  | 482.00
58 | 普通土 | m3 | 8.256 |  |  | 0.00
59 | SBS改性沥青涂料 | kg | 2.921 |  |  | 3.85
60 | 蛭石 | m3 | 1.947 |  |  | 124.38
61 | 液化气 | 瓶 | 0.974 |  |  | 80.00
62 | 炉渣 | m3 | 2.336 |  |  | 61.27
63 | 不锈钢格栅门 | m2 | 1.1 |  |  | 185.00
64 | 不锈钢焊丝 | kg | 0.066 |  |  | 16.00
65 | 不锈钢钢管 φ25（304） | m | 98.866 |  |  | 9.41
66 | 不锈钢钢管 φ35（304） | m | 25.162 |  |  | 15.40
67 | HRB400 直径Φ20 | t | 0.249 |  |  | 4280.00
68 | HRB300 直径 φ8 | t | 0.079 |  |  | 4360.00
69 | HRB400 直径 φ12 | t | 0.098 |  |  | 4350.00
70 | 石棉小波瓦 1820×720×6 | 匹 |  |  |  | 15.00
71 | 石棉水泥脊瓦 | 匹 |  |  |  | 6.00
72 | 镀锌螺钉 带垫 | 个 | 72.311 |  |  | 0.05
73 | 800×800玻化砖 | m2 | 2.034 |  |  | 59.89
74 | 弹性体(SBS)改性沥青防水卷材 聚酯胎（国标）4mm厚 | m2 | 21.417 |  |  | 20.53
注：1.此表由招标人填写除“投标单价”栏的内容，投标人在投标时自主确定投标单价。 2.招标人应优先采用工程造价管理机构发布的单价作为基准单价，未发布的，通过市场调查确定其基准单价。 表-21
承包人提供主要材料和工程设备一览表 （适用造价信息差额调整法）
工程名称： | 二公司收银中心改造工程\3.85米高不拆板工程【拆除、新做部分】 |  |  |  | 标段： |  |  | 第5页 共5页
序号 | 名称、规格、型号 | 单位 | 数量 | 风险系数(%) |  | 基准单价(元) | 投标单价(元) | 发承包人确认单价(元) | 备注
75 | 1820×720mm 大波石棉瓦 | 匹 | 16.7 |  |  | 13.69
注：1.此表由招标人填写除“投标单价”栏的内容，投标人在投标时自主确定投标单价。 2.招标人应优先采用工程造价管理机构发布的单价作为基准单价，未发布的，通过市场调查确定其基准单价。 表-21

## F.1.1 分部分项工程清单计价表(表-08)【电器】
分部分项工程量清单与计价表
工程名称： |  | 二公司收银中心改造工程\3.85米高不拆板工程【电器】 |  |  |  |  | 标段： |  |  | 第1页 共2页
序号 | 项目编码 |  | 项目名称 | 项目特征描述 | 计量 单位 | 工程量 |  | 金额（元）
[8 empty] | 综合单价 | 合价 |  | 其 中
暂估价
1 | 030411001001 |  | 配管 | 1.名称 ：刚性阻燃管 φ16暗铺 | m | 344.58
2 | 030411001002 |  | 配管 | 1.名称 ：刚性阻燃管 φ20暗铺 | m | 48.32
3 | 030411001003 |  | 配管 | 1.名称 ：刚性阻燃管 φ25暗铺 | m | 28.72
4 | 030411001004 |  | 配管 | 1.名称 ：刚性阻燃管 φ50明铺 | m | 60
5 | 030411004005 |  | 配线 | 1.名称 ：绝缘导线 BV-1.5mm2: | m | 691.78
6 | 030411004006 |  | 配线 | 1.名称 ：绝缘导线 BV-2.5mm2: | m | 296.28
7 | 030411004007 |  | 配线 | 1.名称 ：绝缘导线 BV-4.0mm2: | m | 131.76
8 | 030411004008 |  | 配线 | 1.名称 ：绝缘导线 BV-10mm2: | m | 240
9 | 030412005009 |  | 荧光灯 | 1.名称 2.型号 3.规格 4.安装形式 | 套 | 8
10 | 030412005011 |  | 荧光灯 | 1.名称 ：单管吸顶式日光灯 1*36W节能 | 套 | 6
11 | 030412005010 |  | 荧光灯 | 1.名称 ：600*600LED格栅灯盘 30W | 套 | 19
12 | 030404035012 |  | 插座 | 1.名称 ：单相五孔插座 10A-250V: | 个 | 16
13 | 030404035014 |  | 插座 | 1.名称 ：三孔空调插座 16A-250V: | 个 | 1
14 | 030404035013 |  | 插座 | 1.名称：三孔空调插座 30A-250V | 个 | 2
本页小计
注：为计取规费等的使用，可在表中增设其中：“定额人工费”。 表-08
分部分项工程量清单与计价表
工程名称： |  | 二公司收银中心改造工程\3.85米高不拆板工程【电器】 |  |  |  |  | 标段： |  |  | 第2页 共2页
序号 | 项目编码 |  | 项目名称 | 项目特征描述 | 计量 单位 | 工程量 |  | 金额（元）
[8 empty] | 综合单价 | 合价 |  | 其 中
暂估价
15 | 030404035015 |  | 插座 | 1.名称 ：单相五孔地插座 10A-250V | 个 | 10
16 | 030411006016 |  | 接线盒 | 1.名称 2.材质 3.规格 4.安装形式 | 个 | 63
17 | 030404033017 |  | 风扇 | 1.名称：吊风扇 φ1200 (含调速开关） | 台 | 9
18 | 030404034019 |  | 照明开关 | 1.名称 ：单联开关 10A-250V | 个 | 1
19 | 030404034018 |  | 照明开关 | 1.名称：三联开关 10A-250V | 个 | 3
20 | 030404017021 |  | 配电箱A0 | 1.名称 ：A0配电箱 2.自动空气开关DZ47-60A/3P---1，自动空气开关 DZ47-20A/1P--3个，自动空气开关 DZ47-16A/1P---6个，自动空气开关 DZ47-20A/3P--2个 | 台 | 1
21 | 030404017021 |  | 配电箱A1 | 1.名称 ：A1箱 2.自动空气开关 DZ47-20A/1P--1个，自动空气开关 DZ47-10A/1P---9个 | 台 | 1
22 | 030413002022 |  | 凿（压）槽 | 1.名称 :管径≤50mm | m | 27.75
本页小计
合 计
注：为计取规费等的使用，可在表中增设其中：“定额人工费”。 表-08

## F.1.2 单价措施项目清单计价表(表-08)【电器】
单价措施项目清单与计价表
工程名称： |  | 二公司收银中心改造工程\3.85米高不拆板工程【电器】 |  |  |  |  | 标段： |  |  | 第1页 共4页
序 号 | 项目编码 |  | 项目名称 | 项目特征描述 | 计量 单位 | 工程量 |  | 金额（元）
[8 empty] | 综合单价 | 合价 |  | 其中
暂估价
脚手架工程
1 | 011701001001 |  | 综合脚手架 | 1．建筑结构形式 2．檐口高度 | m2
2 | 011701002001 |  | 外脚手架 | 1．搭设方式 2．搭设高度 3．脚手架材质 | m2
3 | 011701003001 |  | 里脚手架 | 1．搭设方式 2．搭设高度 3．脚手架材质 | m2
4 | 011701004001 |  | 悬空脚手架 | 1．搭设方式 2．悬挑宽度 3．脚手架材质 | m2
5 | 011701005001 |  | 挑脚手架 | 1．搭设方式 2．悬挑宽度 3．脚手架材质 | m
6 | 011701006001 |  | 满堂脚手架 | 1．搭设方式 2. 搭设高度 3．脚手架材质 | m2
7 | 011701007001 |  | 整体提升架 | 1．搭设方式及启动装置 2. 搭设高度 | m2
8 | 011701008001 |  | 外装饰吊篮 | 1．升降方式及启动装置 2. 搭设高度及吊篮型号 | m2
小计
混凝土模板及支架（撑 ）
9 | 011702001001 |  | 基础 | 基础类型 | m2
本页小计
注：为计取规费等的使用，可在表中增设其中：“定额人工费”。 表-08
单价措施项目清单与计价表
工程名称： |  | 二公司收银中心改造工程\3.85米高不拆板工程【电器】 |  |  |  |  | 标段： |  |  | 第2页 共4页
序 号 | 项目编码 |  | 项目名称 | 项目特征描述 | 计量 单位 | 工程量 |  | 金额（元）
[8 empty] | 综合单价 | 合价 |  | 其中
暂估价
10 | 011702002001 |  | 矩形柱 | 基础类型 | m2
11 | 011702003001 |  | 构造柱 | 基础类型 | m2
12 | 011702004001 |  | 异形柱 | 柱截面形状 | m2
13 | 011702005001 |  | 基础梁 | 梁截面形状 | m2
14 | 011702006001 |  | 矩形梁 | 支撑高度 | m2
15 | 011702007001 |  | 异形梁 | 1.梁截面形状 2.支撑高度 | m2
16 | 011702008001 |  | 圈梁 | 1.梁截面形状 2.支撑高度 | m2
17 | 011702009001 |  | 过梁 | 1.梁截面形状 2.支撑高度 | m2
18 | 011702010001 |  | 弧形、拱形梁 | 1.梁截面形状 2.支撑高度 | m2
19 | 011702011001 |  | 直形墙 | 1.梁截面形状 2.支撑高度 | m2
20 | 011702012001 |  | 弧形墙 | 1.梁截面形状 2.支撑高度 | m2
21 | 011702013001 |  | 短肢剪力墙、电梯井壁 | 1.梁截面形状 2.支撑高度 | m2
22 | 011702014001 |  | 有梁板 | 支撑高度 | m2
23 | 011702015001 |  | 无梁板 | 支撑高度 | m2
24 | 011702016001 |  | 平板 | 支撑高度 | m2
25 | 011702017001 |  | 拱板 | 支撑高度 | m2
本页小计
注：为计取规费等的使用，可在表中增设其中：“定额人工费”。 表-08
单价措施项目清单与计价表
工程名称： |  | 二公司收银中心改造工程\3.85米高不拆板工程【电器】 |  |  |  |  | 标段： |  |  | 第3页 共4页
序 号 | 项目编码 |  | 项目名称 | 项目特征描述 | 计量 单位 | 工程量 |  | 金额（元）
[8 empty] | 综合单价 | 合价 |  | 其中
暂估价
26 | 011702018001 |  | 薄壳板 | 支撑高度 | m2
27 | 011702019001 |  | 空心板 | 支撑高度 | m2
28 | 011702020001 |  | 其它板 | 支撑高度 | m2
29 | 011702021001 |  | 栏板 | 支撑高度 | m2
30 | 011702022001 |  | 天沟、檐沟 | 构件类型 | m2
31 | 011702023001 |  | 雨篷、悬挑板、阳台板 | 1.构件类型 2.板厚度 | m2
32 | 011702024001 |  | 楼梯 | 类型 | m2
33 | 011702025001 |  | 其它现浇构件 | 构件类型 | m2
34 | 011702026001 |  | 电缆沟、地沟 | 1.沟类型 2.沟截面 | m2
35 | 011702027001 |  | 台阶 | 台阶踏步宽 | m2
36 | 011702028001 |  | 扶手 | 扶手断面尺寸 | m2
37 | 011702029001 |  | 散水 | 扶手断面尺寸 | m2
38 | 011702030001 |  | 后浇带 | 后浇带部位 | m2
39 | 011702031001 |  | 化粪池 | 1.化粪池部位 2.化粪池规格 | m2
40 | 011702032001 |  | 检查井 | 1.检查井部位 2.检查井规格 | m2
小计
垂直运输
本页小计
注：为计取规费等的使用，可在表中增设其中：“定额人工费”。 表-08
单价措施项目清单与计价表
工程名称： |  | 二公司收银中心改造工程\3.85米高不拆板工程【电器】 |  |  |  |  | 标段： |  |  | 第4页 共4页
序 号 | 项目编码 |  | 项目名称 | 项目特征描述 | 计量 单位 | 工程量 |  | 金额（元）
[8 empty] | 综合单价 | 合价 |  | 其中
暂估价
41 | 011703001001 |  | 垂直运输 | 1. 建筑物建筑类型及结构形式 2. 地下室建筑面积 3. 建筑物檐口高度、层数 | m2¦天
小计
超高施工增加
42 | 011704001001 |  | 超高施工增加 | 1. 建筑物建筑类型及结构形式 2. 建筑物檐口高度、层数 3.单层建筑物檐口高度超过20m，多层建筑物超过6层部分的建筑面积 | m2
小计
大型机械设备进出场及安拆
43 | 011705001001 |  | 大型机械设备进出场及安拆 | 1.机械设备名称 2.机械设备规格型号 | 台次
小计
施工排水、降水
44 | 011706001001 |  | 成井 | 1.成井方式 2.地层情况 3.成井直径 4.井（滤）管类型、直径 | m
45 | 011706002001 |  | 排水、降水 | 1.机械规格型号 2.降排水管规格 | 昼夜
小计
本页小计
合 计
注：为计取规费等的使用，可在表中增设其中：“定额人工费”。 表-08

## F.4 总价措施项目清单计价表(表-11)【电器】
总价措施项目清单计价表
工程名称： |  | 二公司收银中心改造工程\3.85米高不拆板工程【电器】 |  |  | 标段： |  | 第1页 共1页
序 号 | 项目编码 |  | 项目名称 | 计算基础 | 费率 （%） | 金额 （元） | 调整费率 (%) | 调整后 金额(元) | 备注
1 | 011707001001 |  | 安全文明施工
1.1 | ① |  | 环境保护 | 分部分项定额人工费+单价措施定额人工费 | 0.26
1.2 | ② |  | 文明施工 | 分部分项定额人工费+单价措施定额人工费 | 1.37
1.3 | ③ |  | 安全施工 | 分部分项定额人工费+单价措施定额人工费 | 2.36
1.4 | ④ |  | 临时设施 | 分部分项定额人工费+单价措施定额人工费 | 3.76
2 | 011707002001 |  | 夜间施工
3 | 011707003001 |  | 非夜间施工照明
4 | 011707004001 |  | 二次搬运
5 | 011707005001 |  | 冬雨季施工
6 | 011707006001 |  | 地上、地下设施、建筑物的临时保护设施
7 | 011707007001 |  | 已完工程及设备保护
8 | 011707008001 |  | 工程定位复测费
合 计
编制人（造价人员）： |  |  |  |  | 复核人（造价工程师）：
注:1“计算基础”中安全文明施工费可为“定额基价”、“定额人工费”或“定额人工费+定额机械费”，其他项目可为“定额人工费”或“定额人工费+定额机械费”。 2 按施工方案计算的措施费，若无“计算基础”和“费率”的数值，也可只填“金额”数值，但应在备注栏说明施工方案出处或计算方法。 表-11

## G.1 其他项目清单计价汇总表(表-12)【电器】
其他项目清单与计价汇总表
工程名称： | 二公司收银中心改造工程\3.85米高不拆板工程【电器】 | 标段： |  |  | 第1页 共1页
序号 | 项 目 名 称 | 金额（元） | 结算金额(元) | 备注
1 | 暂列金额 | 2020.81 |  | 明细详见表-12-1
2 | 暂估价
2.1 | 材料(工程设备)暂估价/结算价 | - |  | 明细详见表-12-2
2.2 | 专业工程暂估价/结算价 |  |  | 明细详见表-12-3
3 | 计日工 |  |  | 明细详见表-12-4
4 | 总承包服务费 |  |  | 明细详见表-12-5
合 计 |  | 2020.81 |  | -
注：材料（工程设备）暂估单价进入清单项目综合单价，此处不汇总。 表-12

## G.2 暂列金额明细表(表-12-1)【电器】
暂列金额明细表
工程名称： | 二公司收银中心改造工程\3.85米高不拆板工程【电器】 | 标段： |  | 第1页 共1页
序号 | 项目名称 | 计量单位 | 暂定金额(元) | 备注
1 | 暂列金额 | 项 | 2020.81
合 计 |  |  | 2020.81 | -
注：此表由招标人填写，如不能详列，也可只列暂定金额总额，投标人应将上述暂列金额计入投标总价中。 表-12-1

## G.3 材料(工程设备)暂估单价表(表-12-2)-宣贯【电~
材料(工程设备)暂估单价及调整表
工程名称： | 二公司收银中心改造工程\3.85米高不拆板工程【电器】 |  |  |  |  | 标段： |  |  | 第1页 共1页
序号 | 材料(工程设备) 名称、规格、型号 | 计量 单位 | 数量 |  | 单价(元) |  | 合价(元) |  | 差额±(元) |  | 备注
|  |  | 暂估 | 确认 | 暂估 | 确认 | 暂估 | 确认 | 暂估 | 确认
合计
注：此表由招标人填写“暂估单价”，并在备注栏说明暂估价的材料、工程设备拟用在那些清单项目上，投标人应将上述材料、工程设备暂估单价计入工程量清单综合单价报价中。 表-12-2

## G.4 专业工程暂估价表(表-12-3)【电器】
专业工程暂估价及结算价表
工程名称： |  | 二公司收银中心改造工程\3.85米高不拆板工程【电器】 |  |  | 标段： |  | 第1页 共1页
序号 | 工程名称 |  | 工程内容 | 暂估金额(元) |  | 结算金额(元) | 差额±(元) | 备注
合 计 | [5 empty] | - | - | -
注：此表“暂估金额”由招标人填写，投标人应将“暂估金额”计入投标总价中。结算时按合同约定结算金额填写。
表-12-3

## H 规费、税金项目清单计价表(表-13)【电器】
规费、税金项目计价表
工程名称： | 二公司收银中心改造工程\3.85米高不拆板工程【电器】 |  | 标段： |  | 第1页 共1页
序号 | 项目名称 | 计算基础 | 计算基数 | 计算费率（％） | 金额(元)
1 | 规费 | 分部分项清单定额人工费+单价措施项目清单定额人工费
1.1 | 社会保险费 | 分部分项清单定额人工费+单价措施项目清单定额人工费
(1) | 养老保险费 | 分部分项清单定额人工费+单价措施项目清单定额人工费
(2) | 失业保险费 | 分部分项清单定额人工费+单价措施项目清单定额人工费
(3) | 医疗保险费 | 分部分项清单定额人工费+单价措施项目清单定额人工费
(4) | 工伤保险费 | 分部分项清单定额人工费+单价措施项目清单定额人工费
(5) | 生育保险费 | 分部分项清单定额人工费+单价措施项目清单定额人工费
1.2 | 住房公积金 | 分部分项清单定额人工费+单价措施项目清单定额人工费
1.3 | 工程排污费 | 按工程所在地环境保护部门收取标准，按实计入
2 | 销项增值税额 | 分部分项工程费+措施项目费+其他项目费+规费+创优质工程奖补偿奖励费-按规定不计税的工程设备金额-除税甲供材料（设备）设备费
合计
编制人（造价人员）： 复核人（造价工程师）：
表-13

## L.2 承包人提供主要材料和工程设备一览表(表-21)【电器】
承包人提供主要材料和工程设备一览表 （适用造价信息差额调整法）
工程名称： | 二公司收银中心改造工程\3.85米高不拆板工程【电器】 |  |  |  | 标段： |  |  | 第1页 共2页
序号 | 名称、规格、型号 | 单位 | 数量 | 风险系数(%) |  | 基准单价(元) | 投标单价(元) | 发承包人确认单价(元) | 备注
1 | 刚性阻燃管 φ16 | m | 379.06 |  |  | 1.07
2 | 刚性阻燃管 φ50 | m | 66 |  |  | 7.54
3 | 刚性阻燃管 φ20 | m | 53.13 |  |  | 1.84
4 | 刚性阻燃管 φ25 | m | 31.57 |  |  | 2.61
5 | 绝缘导线 BV-1.5mm2 | m | 802.488 |  |  | 1.18
6 | 绝缘导线 BV-2.5mm2 | m | 343.708 |  |  | 1.72
7 | 绝缘导线 BV-4.0mm2 | m | 144.98 |  |  | 2.59
8 | 铜芯绝缘导线 BV-10mm2 | m | 252 |  |  | 6.73
9 | 单管吸顶式日光灯 1*36W节能 | 套 | 14.14 |  |  | 26.06
10 | 600*600LED格栅灯盘 30W | 套 | 19.19 |  |  | 141.42
11 | 单相五孔地插座 10A-250V | 套 | 10.2 |  |  | 39.51
12 | 三孔空调插座 16A-250V | 套 | 1.02 |  |  | 10.54
13 | 三孔空调插座 30A-250V | 套 | 2.04 |  |  | 17.14
14 | 单相五孔插座 10A-250V | 套 | 16.32 |  |  | 10.71
15 | 接线盒 | 个 | 64.26 |  |  | 1.97
16 | 吊风扇 φ1200 | 台 | 9 |  |  | 128.56
17 | 单联开关 10A-250V | 只 | 1.02 |  |  | 6.00
18 | 三联开关 10A-250V | 只 | 3.06 |  |  | 9.00
19 | 自动空气开关 DZ47-60A/3P | 个 | 1 |  |  | 25.00
注：1.此表由招标人填写除“投标单价”栏的内容，投标人在投标时自主确定投标单价。 2.招标人应优先采用工程造价管理机构发布的单价作为基准单价，未发布的，通过市场调查确定其基准单价。 表-21
承包人提供主要材料和工程设备一览表 （适用造价信息差额调整法）
工程名称： | 二公司收银中心改造工程\3.85米高不拆板工程【电器】 |  |  |  | 标段： |  |  | 第2页 共2页
序号 | 名称、规格、型号 | 单位 | 数量 | 风险系数(%) |  | 基准单价(元) | 投标单价(元) | 发承包人确认单价(元) | 备注
20 | 自动空气开关 DZ47-20A/1P | 个 | 4 |  |  | 12.00
21 | 自动空气开关 DZ47-16A/1P | 个 | 6 |  |  | 10.00
22 | 自动空气开关 DZ47-20A/3P | 个 | 2 |  |  | 15.00
23 | 自动空气开关 DZ47-10A/1P | 个 | 9 |  |  | 9.00
24 | 配电箱A0 | 台 | 1 |  |  | 150.00
25 | 配电箱A1 | 台 | 1 |  |  | 120.00
注：1.此表由招标人填写除“投标单价”栏的内容，投标人在投标时自主确定投标单价。 2.招标人应优先采用工程造价管理机构发布的单价作为基准单价，未发布的，通过市场调查确定其基准单价。 表-21