## B.1 招标工程量清单封面(封-1-1)
| 板仓基地风貌改造(办公楼墙面装饰、进出口及停车区、客车厂车间整改工程） |  | 工程
招标工程量清单
招 标 人: |  | 自贡市公交集团有限责任公司
（单位盖章）
2018.6
封-1

## D 工程项目计价总说明(表-01)
总 说 明
工程名称： | 板仓基地风貌改造(办公楼墙面装饰、进出口及停车区、客车厂车间整改工程）
1.工程概况：
本工程为公交板仓基地风貌改工程，含（办公楼外装、厂区外停车区改造、办公楼进出口改造、客车厂车间整改等）工程
2.工程招标和分包范围：
设计图纸内全部内容。
3.工程量清单编制依据：
⑴施工图； ⑵.《建设工程工程量清单计价规范》(GB50500-2013)； ⑶.四川省住房和城乡建设厅关于印发《建筑业营业税改征增值税四川省建设工程计价依据调整办法》的通知（川建造价发〔2018〕392号）； ⑷.《四川省建设工程2015工程量清单计价定额》及配套文件 ； ⑸.人工费调整按自建价发[2018]10号文执行； ⑹.材料价格按《自贡建设》2018年6期信息价不含税中价不另计综合费计算，信息价没有的按编制期的市场综合价不含税价以暂估价计入。
4.工程质量、材料、施工等的特殊要求：
达到现行施工质量验收规范中的合格标准。
5.其他需说明的问题：
一、以下项目因具体做法（数量）不明故放入暂估价： 1.宇星公司办公室进出口改造按照10000元估算； 2.宇星公司办公室后合墙线路整治按照5000元估算； 3.厕所排水管疏通按照500元估算； 4.通道操作台：两层无门、砖砌、砼隔板、瓷砖面3.0米*0.6米*0.75米按照1000元估算； 5.洗澡区内放衣柜：两层无门、砖砌、砼隔板、瓷砖面0.4米*0.6米*0.75米按照1000元估算； 6.洗衣区洗衣台：一层无门、砖砌、砼隔板、瓷砖面2.4米*0.6米*0.75米按照1200元估算； 7.给排水改造：按照2000元估算； 8.电器改造：按照9600元估算； 9.升降机：按照15000元估算； 二、因本工程为维修改造可能存在未知项目，故预留金按照分部分项及措施项目的10%计取

## F.1.1 分部分项工程和单价措施项目清单与计价表(表-08~
分部分项工程和单价措施项目清单与计价表
工程名称： |  | 板仓基地风貌改造(办公楼墙面装饰、进出口及停车区、客车厂车间整改工程）\办公楼墙面装饰、进出口及停车区、客车厂车间整改工程【办公楼墙面装饰、进出口及停车区、客车厂车间整改工程】 |  |  |  |  | 标段：
序号 | 项目编码 |  | 项目名称 | 项目特征 | 计量 单位 | 工程 量 |  | 金额（元）
[8 empty] | 综合单价 | 合价 | 其 中
暂估价
车间、办公楼墙整治工程
1 | 011608001001 |  | 铲除油漆面（车间墙面） | 1.铲除部位名称：车间墙面，1.2米以下 | m2 | 41.76
2 | 011204003002 |  | 块料墙面 | 1.墙体类型 ：砖墙 2.安装方式 ：粘贴 3.面层材料品种、规格、颜色 ：100*100灰色外墙砖，缝宽10mm，找平层1:3水泥砂浆（特细砂）13厚 | m2 | 41.76
3 | 011608001003 |  | 铲除油漆面 | 1.铲除部位名称：办公室山墙、后合墙 | m2 | 572.13
4 | 011204003004 |  | 块料墙面 | 1.墙体类型 ：砖墙 2.安装方式 ：粘贴 3.面层材料品种、规格、颜色 ：100*100灰色外墙砖，缝宽10mm，找平层1:3水泥砂浆（特细砂）13厚 | m2 | 572.13
5 | 010606013005 |  | 包落水管钢骨架 | 1.构件名称 ：落水管骨架 2.钢材品种、规格：30*3镀锌角钢 | t | 0.536
6 | 011208001006 |  | 包落水管基层 | 1.落水管基层：12mm厚木工板 | m2 | 73.98
7 | 011208001007 |  | 包落水管基层 | 1.落水管基层：4mm厚水泥板 | m2 | 74.94
8 | 011205002008 |  | 包落水管面层 | 1.柱截面类型、尺寸：:336*336 2.安装方式 ：粘贴 3.面层材料品种、规格、颜色 ：100*100灰色外墙砖，缝宽10mm，找平层1:3水泥砂浆（特细砂）13厚 | m2 | 53.54
9 | 011402002009 |  | 防盗栏油漆 | 1.窗类型：防盗栏 2.油漆品种、刷漆遍数：红丹酚醛防锈漆一遍，银粉漆二遍 | m2 | 192
10 | 010807003010 |  | 塑钢百叶空调罩拆除 | 1.塑钢百叶空调罩拆除 | m2 | 120.96
11 | 010807003011 |  | 铝合金百叶空调罩制安 | 1.铝合金百叶空调罩制安 | m2 | 120.96
分部小计
厂房外停车区整治
12 | 011601001012 |  | 砖砌体拆除（砖围墙） | 1.砌体名称 :砖围墙 | m3 | 12.236
13 | 011601001013 |  | 砖砌体拆除(石基础） | 1.砌体名称 :石基础 | m3 | 8.96
14 | 010101002014 |  | 挖一般土方 | 1.土壤类别 :土方 2.挖土深度 ：0.5米 | m3 | 94.5
15 | 041001005015 |  | 拆除侧、平（缘）石 | 材质:砼 | m | 46
16 | 040204004016 |  | 安砌侧（平、缘）石 | 1.材料品种、规格：混凝土路沿石 15×35×100(cm) 普色 2.基础、垫层：水泥砂浆(特细砂) M5,厚20mm（9.2m2 ) | m | 46
17 | 040202001017 |  | 路床（槽）整形 | 1.部位 2.范围 | m2 | 189
18 | 040203007018 |  | 水泥混凝土 | 1.混凝土强度等级 :商品砼C25,150mm厚 | m2 | 189
19 | 040203007019 |  | 切缝 | 1.水泥混凝土路面切缝灌缝 沥青砂浆灌缝 切(灌)缝宽度(mm) ≤4 | m | 36
20 | 010512008020 |  | 沟盖板、井盖板、井圈 | 1.单件体积 :0.4*0.4*0.08 2.C25，自拌 | m3 | 1.536
21 | 010515002021 |  | 预制构件钢筋 | 钢筋种类、规格:Φ8 | t | 0.116
22 | 040205006022 |  | 标线 | 1.材料品种 :实线 热熔交通标线150mm宽 | m | 159
23 | 050101007023 |  | 清除地被植物 | 植物种类:杂草 | m2 | 189
24 | 010103002024 |  | 余方弃置(砖石） | 1.废弃料品种 :石渣 2.运距：10KM | m3 | 21.196
25 | 010103002025 |  | 余方弃置（土） | 1.废弃料品种 :综合土 2.运距：10KM | m3 | 94.5
26 | 010103002026 |  | 转运路缘石 | 1.运距:人力车转运路缘石100米 | m3 | 2.415
分部小计
厕所维修
27 | 010801001027 |  | 厕所隔断门维修 | 1.厕所隔断门维修：合页12个，锁6把 | 个 | 6
28 | 011612002028 |  | 洗手盆拆安 | 卫生洁具种类：立柱洗手盆甲方材 | 个 | 2
29 | 031003005029 |  | 排水栓带链堵 | 1.规格： 排水栓 不带存水弯，带链堵 DN50 | 个 | 2
30 | 031001006030 |  | 塑料管 | 1.安装部位：洗手盆排水管Φ50*2.0 | m | 3
31 | 011605002031 |  | 立面块料拆除 | 1.拆除的基层类型：水泥砂浆 2.饰面材料种类：墙砖 3.找平层拆除 | m2 | 3.35
32 | 011204003032 |  | 块料墙面 | 1.墙体类型 ：砖墙 2.面层材料品种、规格、颜色 ：300*600白色彩釉砖 3.找平层： 水泥砂浆(特细砂)厚度13mm 1∶3 | m2 | 3.35
33 | 011102003033 |  | 块料楼地面 | 1.找平层厚度、砂浆配合比： 水泥砂浆(特细砂)厚度20mm 在混凝土及硬基层上 1:3 2.面层材料品种、规格、颜色 ：300*300防滑地砖 | m2 | 0.54
34 | 011605001034 |  | 平面块料拆除 | 1.拆除的基层类型 ：砼 2.饰面材料种类：地砖 3.找平层拆除 | m2 | 0.54
35 | 010903001035 |  | 墙面卷材防水 | 1.卷材品种、规格、厚度 ：4mm厚SBS改性沥青卷材 2.找平层及保护层：水泥砂浆(特细砂)厚度13mm 1∶3 | m2 | 3.35
36 | 010401012036 |  | 零星砌砖 | 1.零星砌砖名称、部位：拖布池 2.砖品种、规格、强度等级 ：红条砖 3.砂浆强度等级、配合比：M5水泥砂浆（特细砂） | m3 | 0.04
37 | 011206002037 |  | 块料零星项目 | 1.基层类型、部位：拖布池 2.面层材料品种、规格、颜色 ：300*600白色彩釉砖 3.打底层：水泥砂浆(特细砂)厚度13mm 1∶3 | m2 | 2.16
分部小计
技术科维修
38 | 011601001038 |  | 砖砌体拆除 | 1.砌体名称 ：砖墙 | m3 | 2.89
39 | 011407001039 |  | 墙面喷刷涂料 | 1.基层类型：砖墙 2.喷刷涂料部位 ：墙面仿瓷涂料两遍 | m2 | 105.44
40 | 011407002040 |  | 天棚喷刷涂料 | 1.基层类型：砼板 2.喷刷涂料部位 ：天棚仿瓷涂料两遍 | m2 | 33.92
41 | 011203001041 |  | 零星项目一般抹灰 | 1.基层类型、部位：纵横砖墙交界处 2.水泥砂浆一般抹灰（特细砂） | m2 | 1.54
42 | 010103002042 |  | 余方弃置 | 1.废弃料品种：砖石 2.运距：10KM | m3 | 2.89
43 | 011604002043 |  | 车间立面抹灰层拆除 | 1. 拆除部位：车间立面（贴墙砖部位） | m2 | 140.4
44 | 011204003044 |  | 车间块料墙面 | 1.墙体类型 ：砖墙 2.面层材料品种、规格、颜色：300*600白色彩釉砖 3.找平层：水泥砂浆(特细砂)厚度13mm 1∶3 | m2 | 140.4
45 | 011407001045 |  | 车间墙面仿瓷涂料 | 1.基层类型 ：砖墙 2.仿瓷涂料两遍 | m2 | 683.46
分部小计
值班室
46 | 011207001046 |  | 墙面装饰板 | 1.龙骨材料种类、规格、中距：墙面 木龙骨30mm×30mm 间距300mm×300mm 2.基层材料种类、规格：12厚木工板 4.面层材料品种、规格、颜色 :9.5mm石膏板 5.压条材料种类、规格 | m2 | 5.45
47 | 010802004047 |  | 钢质门 | 1.60丝 钢质门0.9*2.0 | m2 | 1.8
48 | 010807001048 |  | 金属（塑钢）窗 | 1.窗代号及洞口尺寸 :1.5*1.5塑钢窗（白色） 2.玻璃品种、厚度：5mm厚白玻 | m2 | 2.25
49 | 011105003049 |  | 块料踢脚线 | 1.水泥砂浆粘贴：彩釉地砖 110×600（黑色） | m2 | 0.7
50 | 011105003050 |  | 块料踢脚线 | 1.玻璃胶粘贴：彩釉地砖 110×600（黑色） | m2 | 0.63
51 | 011407001039 |  | 墙面喷刷涂料 | 1.基层类型：砖墙 2.喷刷涂料部位 ：墙面仿瓷涂料两遍 | m2 | 48.73
52 | 011407002040 |  | 天棚喷刷涂料 | 1.基层类型：砼板 2.喷刷涂料部位 ：天棚仿瓷涂料两遍 | m2 | 9.91
53 | 011407001039 |  | 通道墙面喷刷涂料 | 1.基层类型：砖墙 2.喷刷涂料部位 ：墙面仿瓷涂料两遍 | m2 | 35.66
54 | 011407002040 |  | 通道天棚喷刷涂料 | 1.基层类型：砼板 2.喷刷涂料部位 ：天棚仿瓷涂料两遍 | m2 | 11.31
分部小计
洗澡间
55 | 011605001034 |  | 平面块料拆除 | 1.拆除的基层类型 ：砼 2.饰面材料种类：地砖 3.找平层拆除 | m2 | 14.52
56 | 011102003075 |  | 块料楼地面 | 1.找平层厚度、砂浆配合比：水泥砂浆(特细砂)厚度20mm 在混凝土及硬基层上 1:3 2.面层材料品种、规格、颜色：彩釉砖600*600浅黄色 3.部位：机油台砼板面 | m2 | 14.52
57 | 010103002042 |  | 余方弃置 | 1.废弃料品种：砖石 2.运距：10KM | m3 | 1.31
58 | 010401003051 |  | 实心砖墙 | 1.砖品种、规格、强度等级：红条砖，M5水泥砂浆（特细砂） | m3 | 4.55
59 | 011201001052 |  | 墙面一般抹灰 | 1.窗台上隔墙：水泥砂浆一般 | m2 | 3.2
60 | 011407001039 |  | 窗台隔墙墙面喷刷涂料 | 1.基层类型：砖墙 2.喷刷涂料部位 ：墙面仿瓷涂料两遍 | m2 | 3.2
61 | 010401003051 |  | 实心砖墙（洗澡区） | 1.砖品种、规格、强度等级：红条砖，M5水泥砂浆（特细砂） | m3 | 0.79
62 | 011204003032 |  | 块料墙面（洗澡区内墙面，全高2.4米） | 1.墙体类型 ：砖墙 2.面层材料品种、规格、颜色 ：300*600白色彩釉砖 3.找平层： 水泥砂浆(特细砂)厚度13mm 1∶3 | m2 | 23.71
63 | 011204003032 |  | 块料墙面（洗衣区墙面1.2米以下） | 1.墙体类型 ：砖墙 2.面层材料品种、规格、颜色 ：300*600白色彩釉砖 3.找平层： 水泥砂浆(特细砂)厚度13mm 1∶3 | m2 | 12.36
64 | 011407001039 |  | 墙面喷刷涂料（洗衣区墙面1.2米以上） | 1.基层类型：砖墙 2.喷刷涂料部位 ：墙面仿瓷涂料两遍 | m2 | 26.5
65 | 010903001035 |  | 墙面卷材防水（洗澡区内墙2.2米高） | 1.卷材品种、规格、厚度 ：4mm厚SBS改性沥青卷材 2.找平层及保护层：水泥砂浆(特细砂)厚度13mm 1∶3 | m2 | 21.46
66 | 010903001035 |  | 墙面卷材防水（洗衣区内墙1.2米高） | 1.卷材品种、规格、厚度 ：4mm厚SBS改性沥青卷材 2.找平层及保护层：水泥砂浆(特细砂)厚度13mm 1∶3 | m2 | 12.36
67 | 011302001053 |  | 吊顶天棚 | 1.龙骨材料种类、规格、中距：铝合金方板龙骨0.8mm厚 600×600 2.面层材料品种、规格：铝合金方板（天棚）600*600嵌入式 | m2 | 14.52
68 | 011615001054 |  | 开孔（打洞） | 1. 部位：洗衣区240墙上，距地面2.7米处 2. 洞尺寸：400*400 | 个 | 2
69 | 031007004055 |  | 燃气热水器（拆除） | 1.热水器拆除 | 台 | 2
70 | 031007004056 |  | 燃气热水器 | 1.热水器安装（甲方材） | 台 | 2
71 | 031002001058 |  | 管道支架 | 1.材质：型钢 2.管架形式：直线型（1.5米一个） | Kg | 133.333
72 | 031001006071 |  | 塑料管 | 1.安装部位 ：墙上明铺 2.介质 ：天然气 3.材质、规格 ：32PE—φ32×3.0 SDR11 1.25MPa（甲方材） 4.连接形式 ：热熔 | m | 100
分部小计
机油房改造
73 | 011601001038 |  | 砖砌体拆除 | 1.砌体名称 ：砖墙 | m3 | 2.4
74 | 010604001072 |  | 型钢门过梁 | 1.梁类型：槽钢100# | t | 0.023
75 | 011203001041 |  | 零星项目一般抹灰 | 1.基层类型、部位：门洞侧边 2.水泥砂浆一般抹灰（特细砂） | m2 | 2
76 | 010401003051 |  | 实心砖墙 | 1.砖品种、规格、强度等级：红条砖，M5水泥砂浆（特细砂） | m3 | 1.92
77 | 011201001052 |  | 墙面一般抹灰 | 1.窗台上隔墙：水泥砂浆一般 | m2 | 15.06
78 | 011407001039 |  | 墙面喷刷涂料 | 1.基层类型：砖墙 2.喷刷涂料部位 ：墙面仿瓷涂料两遍 | m2 | 15.06
79 | 011204003032 |  | 块料墙面 | 1.墙体类型 ：砖墙 2.面层材料品种、规格、颜色 ：300*600白色彩釉砖 3.找平层： 水泥砂浆(特细砂)厚度13mm 1∶3 | m2 | 25.38
80 | 011206002073 |  | 块料零星项目 | 1.基层类型、部位：机油台脚 2.面层材料品种、规格、颜色 ：彩釉砖300*600白色 4.找平层：水泥砂浆(特细砂)厚度13mm 1∶3 | m2 | 6.4
81 | 011108003074 |  | 块料零星项目 | 1.工程部位 ：机油台底面 2.找平层厚度、砂浆配合比 ：水泥砂浆(特细砂)厚度20mm 在混凝土及硬基层上 1:3 3.面层材料品种、规格、颜色：彩釉砖300*600白色 | m2 | 1.36
82 | 011102003075 |  | 块料楼地面（机油台砼坝面） | 1.找平层厚度、砂浆配合比：水泥砂浆(特细砂)厚度20mm 在混凝土及硬基层上 1:3 2.面层材料品种、规格、颜色：彩釉砖300*600白色 3.部位：机油台砼板面 | m2 | 3.11
83 | 011105003049 |  | 块料踢脚线 | 1.水泥砂浆粘贴：彩釉地砖 110×600（黑色） | m2 | 0.44
84 | 010512001076 |  | 平板 | 1.C25自拌砼，预制砼平板60mm厚 | m3 | 0.17
85 | 010515002077 |  | 预制构件钢筋 | 钢筋种类、规格：Φ10二级 | t | 0.029
86 | 010801004078 |  | 木质防火门 | 1.门代号及洞口尺寸：1.5*2.1 2.成品木质防火门 乙级（闭门器） | 樘 | 1
分部小计
单价措施项目清单
脚手架工程
87 | 011701001001 |  | 综合脚手架 | 1．建筑结构形式 ：砖混 2．檐口高度：6米 | m2
88 | 011701002001 |  | 外脚手架（办公楼外立面） | 1．搭设方式 2．搭设高度 3．脚手架材质 | m2 | 770.4
89 | 011701003001 |  | 里脚手架（围墙） | 1．搭设高度：1.35米 2．脚手架材质：自定 | m2
90 | 011701004001 |  | 悬空脚手架 | 1．搭设方式 2．悬挑宽度 3．脚手架材质 | m2
91 | 011701005001 |  | 挑脚手架 | 1．搭设方式 2．悬挑宽度 3．脚手架材质 | m
92 | 011701006001 |  | 满堂脚手架 | 1．搭设方式 2. 搭设高度 3．脚手架材质 | m2
93 | 011701007001 |  | 整体提升架 | 1．搭设方式及启动装置 2. 搭设高度 | m2
94 | 011701008001 |  | 外装饰吊篮 | 1．升降方式及启动装置 2. 搭设高度及吊篮型号 | m2
分部小计
混凝土模板及支架（撑 ）
95 | 011702001001 |  | 基础（垫层） | 基础类型：砼垫层、独立基础 | m2
96 | 011702002001 |  | 矩形柱 | 模板种类：自定 | m2
97 | 011702003001 |  | 构造柱 | 模板种类：自定 | m2
98 | 011702004001 |  | 异形柱 | 柱截面形状 | m2
99 | 011702005001 |  | 基础梁 | 梁截面形状 | m2
100 | 011702006001 |  | 矩形梁 | 模板种类：自定 | m2
101 | 011702007001 |  | 异形梁 | 1.梁截面形状 2.支撑高度 | m2
102 | 011702008001 |  | 圈梁 | 1.梁截面形状：矩形 2.支撑高度：见图 | m2
103 | 011702009001 |  | 过梁 | 1.梁截面形状 ：矩形 2.支撑高度：见图 | m2
104 | 011702010001 |  | 弧形、拱形梁 | 1.梁截面形状 2.支撑高度 | m2
105 | 011702011001 |  | 直形墙 | 1.梁截面形状 2.支撑高度 | m2
106 | 011702012001 |  | 弧形墙 | 1.梁截面形状 2.支撑高度 | m2
107 | 011702013001 |  | 短肢剪力墙、电梯井壁 | 1.梁截面形状 2.支撑高度 | m2
108 | 011702014001 |  | 有梁板 | 支撑高度 | m2
109 | 011702015001 |  | 无梁板 | 支撑高度 | m2
110 | 011702016001 |  | 平板（沟道砼板、机油台砼板） | 模板种类：自定 | m2 | 15.876
111 | 011702017001 |  | 拱板 | 支撑高度 | m2
112 | 011702018001 |  | 薄壳板 | 支撑高度 | m2
113 | 011702019001 |  | 空心板 | 支撑高度 | m2
114 | 011702020001 |  | 其它板 | 支撑高度 | m2
115 | 011702021001 |  | 栏板 | 支撑高度 | m2
116 | 011702022001 |  | 天沟、檐沟 | 构件类型 | m2
117 | 011702023001 |  | 雨篷、悬挑板、阳台板 | 1.构件类型 2.板厚度 | m2
118 | 011702024001 |  | 楼梯 | 类型 | m2
119 | 011702025001 |  | 其它现浇构件 | 构件类型 | m2
120 | 011702026001 |  | 电缆沟、地沟 | 1.沟类型 2.沟截面 | m2
121 | 011702027001 |  | 台阶 | 台阶踏步宽 | m2
122 | 011702028001 |  | 扶手（压顶+新做水沟） | 压顶断面尺寸：见图 | m2
123 | 011702029001 |  | 散水 | 扶手断面尺寸 | m2
124 | 011702030001 |  | 后浇带 | 后浇带部位 | m2
125 | 011702031001 |  | 化粪池 | 1.化粪池部位 2.化粪池规格 | m2
126 | 011702032001 |  | 检查井 | 1.检查井部位 2.检查井规格 | m2
分部小计
垂直运输
127 | 011703001001 |  | 垂直运输 | 1. 建筑物建筑类型及结构形式 2. 地下室建筑面积 3. 建筑物檐口高度、层数 | m2¦天
分部小计
超高施工增加
128 | 011704001001 |  | 超高施工增加 | 1. 建筑物建筑类型及结构形式 2. 建筑物檐口高度、层数 3.单层建筑物檐口高度超过20m，多层建筑物超过6层部分的建筑面积 | m2
分部小计
大型机械设备进出场及安拆
129 | 011705001001 |  | 大型机械设备进出场及安拆 | 1.机械设备名称 2.机械设备规格型号 | 台次
分部小计
施工排水、降水
130 | 011706001001 |  | 成井 | 1.成井方式 2.地层情况 3.成井直径 4.井（滤）管类型、直径 | m
131 | 011706002001 |  | 排水、降水 | 1.机械规格型号 2.降排水管规格 | 昼夜
分部小计
分部小计
合 计

## F.1.1 分部分项工程清单计价表(表-08)【办公楼墙面装~
分部分项工程量清单与计价表
工程名称： |  | 板仓基地风貌改造(办公楼墙面装饰、进出口及停车区、客车厂车间整改工程）\办公楼墙面装饰、进出口及停车区、客车厂车间整改工程【办公楼墙面装饰、进出口及停车区、客车厂车间整改工程】 |  |  |  |  | 标段：
序号 | 项目编码 |  | 项目名称 | 项目特征描述 | 计量 单位 | 工程量 |  | 金额（元）
[8 empty] | 综合单价 | 合价 | 其 中
暂估价
车间、办公楼墙整治工程
1 | 011608001001 |  | 铲除油漆面（车间墙面） | 1.铲除部位名称：车间墙面，1.2米以下 | m2 | 41.76
2 | 011204003002 |  | 块料墙面 | 1.墙体类型 ：砖墙 2.安装方式 ：粘贴 3.面层材料品种、规格、颜色 ：100*100灰色外墙砖，缝宽10mm，找平层1:3水泥砂浆（特细砂）13厚 | m2 | 41.76
3 | 011608001003 |  | 铲除油漆面 | 1.铲除部位名称：办公室山墙、后合墙 | m2 | 572.13
4 | 011204003004 |  | 块料墙面 | 1.墙体类型 ：砖墙 2.安装方式 ：粘贴 3.面层材料品种、规格、颜色 ：100*100灰色外墙砖，缝宽10mm，找平层1:3水泥砂浆（特细砂）13厚 | m2 | 572.13
5 | 010606013005 |  | 包落水管钢骨架 | 1.构件名称 ：落水管骨架 2.钢材品种、规格：30*3镀锌角钢 | t | 0.536
6 | 011208001006 |  | 包落水管基层 | 1.落水管基层：12mm厚木工板 | m2 | 73.98
7 | 011208001007 |  | 包落水管基层 | 1.落水管基层：4mm厚水泥板 | m2 | 74.94
8 | 011205002008 |  | 包落水管面层 | 1.柱截面类型、尺寸：:336*336 2.安装方式 ：粘贴 3.面层材料品种、规格、颜色 ：100*100灰色外墙砖，缝宽10mm，找平层1:3水泥砂浆（特细砂）13厚 | m2 | 53.54
9 | 011402002009 |  | 防盗栏油漆 | 1.窗类型：防盗栏 2.油漆品种、刷漆遍数：红丹酚醛防锈漆一遍，银粉漆二遍 | m2 | 192
10 | 010807003010 |  | 塑钢百叶空调罩拆除 | 1.塑钢百叶空调罩拆除 | m2 | 120.96
11 | 010807003011 |  | 铝合金百叶空调罩制安 | 1.铝合金百叶空调罩制安 | m2 | 120.96
分部小计
厂房外停车区整治
12 | 011601001012 |  | 砖砌体拆除（砖围墙） | 1.砌体名称 :砖围墙 | m3 | 12.236
13 | 011601001013 |  | 砖砌体拆除(石基础） | 1.砌体名称 :石基础 | m3 | 8.96
14 | 010101002014 |  | 挖一般土方 | 1.土壤类别 :土方 2.挖土深度 ：0.5米 | m3 | 94.5
15 | 041001005015 |  | 拆除侧、平（缘）石 | 材质:砼 | m | 46
16 | 040204004016 |  | 安砌侧（平、缘）石 | 1.材料品种、规格：混凝土路沿石 15×35×100(cm) 普色 2.基础、垫层：水泥砂浆(特细砂) M5,厚20mm（9.2m2 ) | m | 46
17 | 040202001017 |  | 路床（槽）整形 | 1.部位 2.范围 | m2 | 189
18 | 040203007018 |  | 水泥混凝土 | 1.混凝土强度等级 :商品砼C25,150mm厚 | m2 | 189
19 | 040203007019 |  | 切缝 | 1.水泥混凝土路面切缝灌缝 沥青砂浆灌缝 切(灌)缝宽度(mm) ≤4 | m | 36
20 | 010512008020 |  | 沟盖板、井盖板、井圈 | 1.单件体积 :0.4*0.4*0.08 2.C25，自拌 | m3 | 1.536
21 | 010515002021 |  | 预制构件钢筋 | 钢筋种类、规格:Φ8 | t | 0.116
22 | 040205006022 |  | 标线 | 1.材料品种 :实线 热熔交通标线150mm宽 | m | 159
23 | 050101007023 |  | 清除地被植物 | 植物种类:杂草 | m2 | 189
24 | 010103002024 |  | 余方弃置(砖石） | 1.废弃料品种 :石渣 2.运距：10KM | m3 | 21.196
25 | 010103002025 |  | 余方弃置（土） | 1.废弃料品种 :综合土 2.运距：10KM | m3 | 94.5
26 | 010103002026 |  | 转运路缘石 | 1.运距:人力车转运路缘石100米 | m3 | 2.415
分部小计
厕所维修
27 | 010801001027 |  | 厕所隔断门维修 | 1.厕所隔断门维修：合页12个，锁6把 | 个 | 6
28 | 011612002028 |  | 洗手盆拆安 | 卫生洁具种类：立柱洗手盆甲方材 | 个 | 2
29 | 031003005029 |  | 排水栓带链堵 | 1.规格： 排水栓 不带存水弯，带链堵 DN50 | 个 | 2
30 | 031001006030 |  | 塑料管 | 1.安装部位：洗手盆排水管Φ50*2.0 | m | 3
31 | 011605002031 |  | 立面块料拆除 | 1.拆除的基层类型：水泥砂浆 2.饰面材料种类：墙砖 3.找平层拆除 | m2 | 3.35
32 | 011204003032 |  | 块料墙面 | 1.墙体类型 ：砖墙 2.面层材料品种、规格、颜色 ：300*600白色彩釉砖 3.找平层： 水泥砂浆(特细砂)厚度13mm 1∶3 | m2 | 3.35
33 | 011102003033 |  | 块料楼地面 | 1.找平层厚度、砂浆配合比： 水泥砂浆(特细砂)厚度20mm 在混凝土及硬基层上 1:3 2.面层材料品种、规格、颜色 ：300*300防滑地砖 | m2 | 0.54
34 | 011605001034 |  | 平面块料拆除 | 1.拆除的基层类型 ：砼 2.饰面材料种类：地砖 3.找平层拆除 | m2 | 0.54
35 | 010903001035 |  | 墙面卷材防水 | 1.卷材品种、规格、厚度 ：4mm厚SBS改性沥青卷材 2.找平层及保护层：水泥砂浆(特细砂)厚度13mm 1∶3 | m2 | 3.35
36 | 010401012036 |  | 零星砌砖 | 1.零星砌砖名称、部位：拖布池 2.砖品种、规格、强度等级 ：红条砖 3.砂浆强度等级、配合比：M5水泥砂浆（特细砂） | m3 | 0.04
37 | 011206002037 |  | 块料零星项目 | 1.基层类型、部位：拖布池 2.面层材料品种、规格、颜色 ：300*600白色彩釉砖 3.打底层：水泥砂浆(特细砂)厚度13mm 1∶3 | m2 | 2.16
分部小计
技术科维修
38 | 011601001038 |  | 砖砌体拆除 | 1.砌体名称 ：砖墙 | m3 | 2.89
39 | 011407001039 |  | 墙面喷刷涂料 | 1.基层类型：砖墙 2.喷刷涂料部位 ：墙面仿瓷涂料两遍 | m2 | 105.44
40 | 011407002040 |  | 天棚喷刷涂料 | 1.基层类型：砼板 2.喷刷涂料部位 ：天棚仿瓷涂料两遍 | m2 | 33.92
41 | 011203001041 |  | 零星项目一般抹灰 | 1.基层类型、部位：纵横砖墙交界处 2.水泥砂浆一般抹灰（特细砂） | m2 | 1.54
42 | 010103002042 |  | 余方弃置 | 1.废弃料品种：砖石 2.运距：10KM | m3 | 2.89
43 | 011604002043 |  | 车间立面抹灰层拆除 | 1. 拆除部位：车间立面（贴墙砖部位） | m2 | 140.4
44 | 011204003044 |  | 车间块料墙面 | 1.墙体类型 ：砖墙 2.面层材料品种、规格、颜色：300*600白色彩釉砖 3.找平层：水泥砂浆(特细砂)厚度13mm 1∶3 | m2 | 140.4
45 | 011407001045 |  | 车间墙面仿瓷涂料 | 1.基层类型 ：砖墙 2.仿瓷涂料两遍 | m2 | 683.46
分部小计
值班室
46 | 011207001046 |  | 墙面装饰板 | 1.龙骨材料种类、规格、中距：墙面 木龙骨30mm×30mm 间距300mm×300mm 2.基层材料种类、规格：12厚木工板 4.面层材料品种、规格、颜色 :9.5mm石膏板 5.压条材料种类、规格 | m2 | 5.45
47 | 010802004047 |  | 钢质门 | 1.60丝 钢质门0.9*2.0 | m2 | 1.8
48 | 010807001048 |  | 金属（塑钢）窗 | 1.窗代号及洞口尺寸 :1.5*1.5塑钢窗（白色） 2.玻璃品种、厚度：5mm厚白玻 | m2 | 2.25
49 | 011105003049 |  | 块料踢脚线 | 1.水泥砂浆粘贴：彩釉地砖 110×600（黑色） | m2 | 0.7
50 | 011105003050 |  | 块料踢脚线 | 1.玻璃胶粘贴：彩釉地砖 110×600（黑色） | m2 | 0.63
51 | 011407001039 |  | 墙面喷刷涂料 | 1.基层类型：砖墙 2.喷刷涂料部位 ：墙面仿瓷涂料两遍 | m2 | 48.73
52 | 011407002040 |  | 天棚喷刷涂料 | 1.基层类型：砼板 2.喷刷涂料部位 ：天棚仿瓷涂料两遍 | m2 | 9.91
53 | 011407001039 |  | 通道墙面喷刷涂料 | 1.基层类型：砖墙 2.喷刷涂料部位 ：墙面仿瓷涂料两遍 | m2 | 35.66
54 | 011407002040 |  | 通道天棚喷刷涂料 | 1.基层类型：砼板 2.喷刷涂料部位 ：天棚仿瓷涂料两遍 | m2 | 11.31
分部小计
洗澡间
55 | 011605001034 |  | 平面块料拆除 | 1.拆除的基层类型 ：砼 2.饰面材料种类：地砖 3.找平层拆除 | m2 | 14.52
56 | 011102003075 |  | 块料楼地面 | 1.找平层厚度、砂浆配合比：水泥砂浆(特细砂)厚度20mm 在混凝土及硬基层上 1:3 2.面层材料品种、规格、颜色：彩釉砖600*600浅黄色 3.部位：机油台砼板面 | m2 | 14.52
57 | 010103002042 |  | 余方弃置 | 1.废弃料品种：砖石 2.运距：10KM | m3 | 1.31
58 | 010401003051 |  | 实心砖墙 | 1.砖品种、规格、强度等级：红条砖，M5水泥砂浆（特细砂） | m3 | 4.55
59 | 011201001052 |  | 墙面一般抹灰 | 1.窗台上隔墙：水泥砂浆一般 | m2 | 3.2
60 | 011407001039 |  | 窗台隔墙墙面喷刷涂料 | 1.基层类型：砖墙 2.喷刷涂料部位 ：墙面仿瓷涂料两遍 | m2 | 3.2
61 | 010401003051 |  | 实心砖墙（洗澡区） | 1.砖品种、规格、强度等级：红条砖，M5水泥砂浆（特细砂） | m3 | 0.79
62 | 011204003032 |  | 块料墙面（洗澡区内墙面，全高2.4米） | 1.墙体类型 ：砖墙 2.面层材料品种、规格、颜色 ：300*600白色彩釉砖 3.找平层： 水泥砂浆(特细砂)厚度13mm 1∶3 | m2 | 23.71
63 | 011204003032 |  | 块料墙面（洗衣区墙面1.2米以下） | 1.墙体类型 ：砖墙 2.面层材料品种、规格、颜色 ：300*600白色彩釉砖 3.找平层： 水泥砂浆(特细砂)厚度13mm 1∶3 | m2 | 12.36
64 | 011407001039 |  | 墙面喷刷涂料（洗衣区墙面1.2米以上） | 1.基层类型：砖墙 2.喷刷涂料部位 ：墙面仿瓷涂料两遍 | m2 | 26.5
65 | 010903001035 |  | 墙面卷材防水（洗澡区内墙2.2米高） | 1.卷材品种、规格、厚度 ：4mm厚SBS改性沥青卷材 2.找平层及保护层：水泥砂浆(特细砂)厚度13mm 1∶3 | m2 | 21.46
66 | 010903001035 |  | 墙面卷材防水（洗衣区内墙1.2米高） | 1.卷材品种、规格、厚度 ：4mm厚SBS改性沥青卷材 2.找平层及保护层：水泥砂浆(特细砂)厚度13mm 1∶3 | m2 | 12.36
67 | 011302001053 |  | 吊顶天棚 | 1.龙骨材料种类、规格、中距：铝合金方板龙骨0.8mm厚 600×600 2.面层材料品种、规格：铝合金方板（天棚）600*600嵌入式 | m2 | 14.52
68 | 011615001054 |  | 开孔（打洞） | 1. 部位：洗衣区240墙上，距地面2.7米处 2. 洞尺寸：400*400 | 个 | 2
69 | 031007004055 |  | 燃气热水器（拆除） | 1.热水器拆除 | 台 | 2
70 | 031007004056 |  | 燃气热水器 | 1.热水器安装（甲方材） | 台 | 2
71 | 031002001058 |  | 管道支架 | 1.材质：型钢 2.管架形式：直线型（1.5米一个） | Kg | 133.333
72 | 031001006071 |  | 塑料管 | 1.安装部位 ：墙上明铺 2.介质 ：天然气 3.材质、规格 ：32PE—φ32×3.0 SDR11 1.25MPa（甲方材） 4.连接形式 ：热熔 | m | 100
分部小计
机油房改造
73 | 011601001038 |  | 砖砌体拆除 | 1.砌体名称 ：砖墙 | m3 | 2.4
74 | 010604001072 |  | 型钢门过梁 | 1.梁类型：槽钢100# | t | 0.023
75 | 011203001041 |  | 零星项目一般抹灰 | 1.基层类型、部位：门洞侧边 2.水泥砂浆一般抹灰（特细砂） | m2 | 2
76 | 010401003051 |  | 实心砖墙 | 1.砖品种、规格、强度等级：红条砖，M5水泥砂浆（特细砂） | m3 | 1.92
77 | 011201001052 |  | 墙面一般抹灰 | 1.窗台上隔墙：水泥砂浆一般 | m2 | 15.06
78 | 011407001039 |  | 墙面喷刷涂料 | 1.基层类型：砖墙 2.喷刷涂料部位 ：墙面仿瓷涂料两遍 | m2 | 15.06
79 | 011204003032 |  | 块料墙面 | 1.墙体类型 ：砖墙 2.面层材料品种、规格、颜色 ：300*600白色彩釉砖 3.找平层： 水泥砂浆(特细砂)厚度13mm 1∶3 | m2 | 25.38
80 | 011206002073 |  | 块料零星项目 | 1.基层类型、部位：机油台脚 2.面层材料品种、规格、颜色 ：彩釉砖300*600白色 4.找平层：水泥砂浆(特细砂)厚度13mm 1∶3 | m2 | 6.4
81 | 011108003074 |  | 块料零星项目 | 1.工程部位 ：机油台底面 2.找平层厚度、砂浆配合比 ：水泥砂浆(特细砂)厚度20mm 在混凝土及硬基层上 1:3 3.面层材料品种、规格、颜色：彩釉砖300*600白色 | m2 | 1.36
82 | 011102003075 |  | 块料楼地面（机油台砼坝面） | 1.找平层厚度、砂浆配合比：水泥砂浆(特细砂)厚度20mm 在混凝土及硬基层上 1:3 2.面层材料品种、规格、颜色：彩釉砖300*600白色 3.部位：机油台砼板面 | m2 | 3.11
83 | 011105003049 |  | 块料踢脚线 | 1.水泥砂浆粘贴：彩釉地砖 110×600（黑色） | m2 | 0.44
84 | 010512001076 |  | 平板 | 1.C25自拌砼，预制砼平板60mm厚 | m3 | 0.17
85 | 010515002077 |  | 预制构件钢筋 | 钢筋种类、规格：Φ10二级 | t | 0.029
86 | 010801004078 |  | 木质防火门 | 1.门代号及洞口尺寸：1.5*2.1 2.成品木质防火门 乙级（闭门器） | 樘 | 1
分部小计
合 计

## F.1.2 单价措施项目清单计价表(表-08)【办公楼墙面装~
单价措施项目清单与计价表
工程名称： |  | 板仓基地风貌改造(办公楼墙面装饰、进出口及停车区、客车厂车间整改工程）\办公楼墙面装饰、进出口及停车区、客车厂车间整改工程【办公楼墙面装饰、进出口及停车区、客车厂车间整改工程】 |  |  |  |  | 标段：
序 号 | 项目编码 |  | 项目名称 | 项目特征描述 | 计量 单位 | 工程量 |  | 金额（元）
[8 empty] | 综合单价 | 合价 | 其中
暂估价
脚手架工程
1 | 011701001001 |  | 综合脚手架 | 1．建筑结构形式 ：砖混 2．檐口高度：6米 | m2
2 | 011701002001 |  | 外脚手架（办公楼外立面） | 1．搭设方式 2．搭设高度 3．脚手架材质 | m2 | 770.4
3 | 011701003001 |  | 里脚手架（围墙） | 1．搭设高度：1.35米 2．脚手架材质：自定 | m2
4 | 011701004001 |  | 悬空脚手架 | 1．搭设方式 2．悬挑宽度 3．脚手架材质 | m2
5 | 011701005001 |  | 挑脚手架 | 1．搭设方式 2．悬挑宽度 3．脚手架材质 | m
6 | 011701006001 |  | 满堂脚手架 | 1．搭设方式 2. 搭设高度 3．脚手架材质 | m2
7 | 011701007001 |  | 整体提升架 | 1．搭设方式及启动装置 2. 搭设高度 | m2
8 | 011701008001 |  | 外装饰吊篮 | 1．升降方式及启动装置 2. 搭设高度及吊篮型号 | m2
小计
混凝土模板及支架（撑 ）
9 | 011702001001 |  | 基础（垫层） | 基础类型：砼垫层、独立基础 | m2
10 | 011702002001 |  | 矩形柱 | 模板种类：自定 | m2
11 | 011702003001 |  | 构造柱 | 模板种类：自定 | m2
12 | 011702004001 |  | 异形柱 | 柱截面形状 | m2
13 | 011702005001 |  | 基础梁 | 梁截面形状 | m2
14 | 011702006001 |  | 矩形梁 | 模板种类：自定 | m2
15 | 011702007001 |  | 异形梁 | 1.梁截面形状 2.支撑高度 | m2
16 | 011702008001 |  | 圈梁 | 1.梁截面形状：矩形 2.支撑高度：见图 | m2
17 | 011702009001 |  | 过梁 | 1.梁截面形状 ：矩形 2.支撑高度：见图 | m2
18 | 011702010001 |  | 弧形、拱形梁 | 1.梁截面形状 2.支撑高度 | m2
19 | 011702011001 |  | 直形墙 | 1.梁截面形状 2.支撑高度 | m2
20 | 011702012001 |  | 弧形墙 | 1.梁截面形状 2.支撑高度 | m2
21 | 011702013001 |  | 短肢剪力墙、电梯井壁 | 1.梁截面形状 2.支撑高度 | m2
22 | 011702014001 |  | 有梁板 | 支撑高度 | m2
23 | 011702015001 |  | 无梁板 | 支撑高度 | m2
24 | 011702016001 |  | 平板（沟道砼板、机油台砼板） | 模板种类：自定 | m2 | 15.876
25 | 011702017001 |  | 拱板 | 支撑高度 | m2
26 | 011702018001 |  | 薄壳板 | 支撑高度 | m2
27 | 011702019001 |  | 空心板 | 支撑高度 | m2
28 | 011702020001 |  | 其它板 | 支撑高度 | m2
29 | 011702021001 |  | 栏板 | 支撑高度 | m2
30 | 011702022001 |  | 天沟、檐沟 | 构件类型 | m2
31 | 011702023001 |  | 雨篷、悬挑板、阳台板 | 1.构件类型 2.板厚度 | m2
32 | 011702024001 |  | 楼梯 | 类型 | m2
33 | 011702025001 |  | 其它现浇构件 | 构件类型 | m2
34 | 011702026001 |  | 电缆沟、地沟 | 1.沟类型 2.沟截面 | m2
35 | 011702027001 |  | 台阶 | 台阶踏步宽 | m2
36 | 011702028001 |  | 扶手（压顶+新做水沟） | 压顶断面尺寸：见图 | m2
37 | 011702029001 |  | 散水 | 扶手断面尺寸 | m2
38 | 011702030001 |  | 后浇带 | 后浇带部位 | m2
39 | 011702031001 |  | 化粪池 | 1.化粪池部位 2.化粪池规格 | m2
40 | 011702032001 |  | 检查井 | 1.检查井部位 2.检查井规格 | m2
小计
垂直运输
41 | 011703001001 |  | 垂直运输 | 1. 建筑物建筑类型及结构形式 2. 地下室建筑面积 3. 建筑物檐口高度、层数 | m2¦天
小计
超高施工增加
42 | 011704001001 |  | 超高施工增加 | 1. 建筑物建筑类型及结构形式 2. 建筑物檐口高度、层数 3.单层建筑物檐口高度超过20m，多层建筑物超过6层部分的建筑面积 | m2
小计
大型机械设备进出场及安拆
43 | 011705001001 |  | 大型机械设备进出场及安拆 | 1.机械设备名称 2.机械设备规格型号 | 台次
小计
施工排水、降水
44 | 011706001001 |  | 成井 | 1.成井方式 2.地层情况 3.成井直径 4.井（滤）管类型、直径 | m
45 | 011706002001 |  | 排水、降水 | 1.机械规格型号 2.降排水管规格 | 昼夜
小计
合 计

## F.4 总价措施项目清单计价表(安全文明措施带费 表-11)~
总价措施项目清单计价表
工程名称： |  | 板仓基地风貌改造(办公楼墙面装饰、进出口及停车区、客车厂车间整改工程）\办公楼墙面装饰、进出口及停车区、客车厂车间整改工程【办公楼墙面装饰、进出口及停车区、客车厂车间整改工程】 |  |  |  |  | 标段:
序 号 | 项目编码 |  | 项 目 名 称 | 计算基础 | 费率（%） | 金额（元） |  | 调整 费率 (%) | 调整后 金额 (元) | 备注
1 | 011707001001 |  | 安全文明施工 |  | 项
其 中 | ① |  | 环境保护 | 分部分项工程量清单项目定额人工费+单价措施项目定额人工费 | 0.52
| ② |  | 文明施工 | 分部分项工程量清单项目定额人工费+单价措施项目定额人工费 | 5.46
| ③ |  | 安全施工 | 分部分项工程量清单项目定额人工费+单价措施项目定额人工费 | 11
| ④ |  | 临时设施 | 分部分项工程量清单项目定额人工费+单价措施项目定额人工费 | 7.52
2 | 011707002001 |  | 夜间施工 |  | 项
| ① |  | 夜间施工费 | 分部分项工程量清单项目定额人工费+单价措施项目定额人工费 | 0.78
3 | 011707003001 |  | 非夜间施工照明 |  | 项
4 | 011707004001 |  | 二次搬运 |  | 项
| ① |  | 二次搬运费 | 分部分项工程量清单项目定额人工费+单价措施项目定额人工费 | 0.38
5 | 011707005001 |  | 冬雨季施工 |  | 项
| ① |  | 冬雨季施工 | 分部分项工程量清单项目定额人工费+单价措施项目定额人工费 | 0.58
6 | 011707006001 |  | 地上、地下设施、建筑物的临时保护设施 |  | 项
7 | 011707007001 |  | 已完工程及设备保护 |  | 项
8 | 011707008001 |  | 工程定位复测费 |  | 项
| ① |  | 工程定位复测 | 分部分项工程量清单项目定额人工费+单价措施项目定额人工费 | 0.14
合 计 | [5 empty] | - |  | - | - | -

## G.1 其他项目清单计价汇总表(表-12)【办公楼墙面装饰、~
其他项目清单与计价汇总表
工程名称： | 板仓基地风貌改造(办公楼墙面装饰、进出口及停车区、客车厂车间整改工程）\办公楼墙面装饰、进出口及停车区、客车厂车间整改工程【办公楼墙面装饰、进出口及停车区、客车厂车间整改工程】 | 标段：
序号 | 项 目 名 称 | 金额（元） | 结算金额(元) | 备注
1 | 暂列金额 | 23095.49 |  | 明细详见表-12-1
2 | 暂估价 | 45300.00
2.1 | 材料(工程设备)暂估价/结算价 | - |  | 明细详见表-12-2
2.2 | 专业工程暂估价/结算价 | 45300.00 |  | 明细详见表-12-3
3 | 计日工 |  |  | 明细详见表-12-4
4 | 总承包服务费 |  |  | 明细详见表-12-5
合 计 |  | 68395.49 |  | -

## G.2 暂列金额明细表(表-12-1)【办公楼墙面装饰、进出~
暂列金额明细表
工程名称： | 板仓基地风貌改造(办公楼墙面装饰、进出口及停车区、客车厂车间整改工程）\办公楼墙面装饰、进出口及停车区、客车厂车间整改工程【办公楼墙面装饰、进出口及停车区、客车厂车间整改工程】 | 标段：
序号 | 项目名称 | 计量单位 | 暂定金额(元) | 备注
1 | 暂列金额 | 项 | 23095.49
合 计 |  |  | 23095.49 | -

## G.4 专业工程暂估价表(表-12-3)【办公楼墙面装饰、进~
专业工程暂估价及结算价表
工程名称： |  | 板仓基地风貌改造(办公楼墙面装饰、进出口及停车区、客车厂车间整改工程）\办公楼墙面装饰、进出口及停车区、客车厂车间整改工程【办公楼墙面装饰、进出口及停车区、客车厂车间整改工程】 |  |  | 标段：
序号 | 工程名称 |  | 工程内容 | 暂估金额(元) |  | 结算金额(元) | 差额±(元) | 备注
2.2.1 | 办公室后合墙线路整治 |  |  | 5000.00
2.2.2 | 办公室进出口改造 |  |  | 10000.00
2.2.3 | 厕所排水管疏通 |  |  | 500.00
2.2.4 | 通道操作台：两层无门、砖砌、砼隔板、瓷砖面3.0米*0.6米*0.75米 |  |  | 1000.00
2.2.5 | 洗澡区内放衣柜：两层无门、砖砌、砼隔板、瓷砖面0.4米*0.6米*0.75米 |  |  | 1000.00
2.2.6 | 洗衣区洗衣台：一层无门、砖砌、砼隔板、瓷砖面2.4米*0.6米*0.75米 |  |  | 1200.00
2.2.7 | 给排水改造 |  |  | 2000.00
2.2.8 | 电器改造 |  |  | 9600.00
2.2.9 | 升降机 |  |  | 15000.00
合 计 |  |  |  | 45300.00 |  | - | - | -

## H 规费、税金项目清单计价表(表-13)【办公楼墙面装饰、进~
规费、税金项目计价表
工程名称： | 板仓基地风貌改造(办公楼墙面装饰、进出口及停车区、客车厂车间整改工程）\办公楼墙面装饰、进出口及停车区、客车厂车间整改工程【办公楼墙面装饰、进出口及停车区、客车厂车间整改工程】 |  | 标段：
序号 | 项目名称 | 计算基础 | 计算基数 | 计算费率（％） | 金额(元)
1 | 规费 | 分部分项清单定额人工费+单价措施项目清单定额人工费
1.1 | 社会保险费 | 分部分项清单定额人工费+单价措施项目清单定额人工费
(1) | 养老保险费 | 分部分项清单定额人工费+单价措施项目清单定额人工费
(2) | 失业保险费 | 分部分项清单定额人工费+单价措施项目清单定额人工费
(3) | 医疗保险费 | 分部分项清单定额人工费+单价措施项目清单定额人工费
(4) | 工伤保险费 | 分部分项清单定额人工费+单价措施项目清单定额人工费
(5) | 生育保险费 | 分部分项清单定额人工费+单价措施项目清单定额人工费
1.2 | 住房公积金 | 分部分项清单定额人工费+单价措施项目清单定额人工费
1.3 | 工程排污费 | 按工程所在地环境保护部门收取标准，按实计入
2 | 销项增值税额 | 分部分项工程费+措施项目费+其他项目费+规费+创优质工程奖补偿奖励费-按规定不计税的工程设备金额-除税甲供材料（设备）设备费
合计