## B.1 招标工程量清单封面(封-1-1)
| 自贡公交客车厂（光大街）检修棚 |  | 工程
招标工程量清单
招 标 人:
（单位盖章）
封-1

## D 工程项目计价总说明(表-01)
总 说 明
工程名称： | 自贡公交客车厂（光大街）检修棚
1.工程概况
本工程为自贡公交客车厂（光大街）检修棚工程
2.工程招标和分包范围
设计施工图、招标文件及工程量清单所示全部工程内容。
3.工程量清单编制依据
1、根据设计单位提供的图纸范围内的所有工程进行编制； 2、《建设工程工程量清单计价规范》GB50500-2013; 3、2015《四川省建设工程工程量清单计价定额》及相关配套文件； 4、材料价格按2018年《自贡建设》第7期不含税信息价计算； 5、人工费调整按"自建价发[2018]10号"执行； 6、税金按照川建造价发[2018]392号文件执行。
4.工程质量、材料、施工等的特殊要求
1.本工程的质量、所用材料和施工必须满足现行有关国家设计、施工及验收的规范标准要求。 2.本工程所用材料必须是正规生产厂家生产的合格产品。
5.其他需说明的问题
暂列金额按10%计算

## F.1.1 分部分项工程清单计价表(表-08)【建筑与装饰工~
分部分项工程量清单与计价表
工程名称： |  | 自贡公交客车厂（光大街）检修棚\单项工程1【建筑与装饰工程】 |  |  |  |  | 标段：
序号 | 项目编码 |  | 项目名称 | 项目特征描述 | 计量 单位 | 工程量 |  | 金额（元）
[8 empty] | 综合单价 | 合价 | 其 中
暂估价
1 | 010302004001 |  | 挖孔桩土方 | 1.地层情况：综合土 2.挖孔深度：15m以内 | m3 | 54.44
2 | 010302004002 |  | 挖孔桩石方 | 1.地层情况：较软岩 2.挖孔深度：15m以内 | m3 | 5.74
3 | 010103002003 |  | 余方弃置 | 1.废弃料品种：土方 2.运距：投标人自行考虑 | m3 | 54.44
4 | 010103002004 |  | 余方弃置 | 1.废弃料品种：石方 2.运距：投标人自行考虑 | m3 | 5.74
5 | 010302005005 |  | 人工挖孔灌注桩 | 1.桩芯混凝土种类、强度等级：商品混凝土 C25 有护壁 | m3 | 38.19
6 | 010302005006 |  | 人工挖孔灌注桩 | 1.桩芯混凝土种类、强度等级：商品混凝土 C25 无护壁 | m3 | 5.74
7 | 010302005007 |  | 人工挖孔灌注桩 | 1.护壁混凝土种类、强度等级：商品混凝土 C25 | m3 | 16.25
8 | 010515001008 |  | 现浇构件钢筋 | 钢筋种类、规格：钢筋HPB300 直径≤φ10 | t | 0.59
9 | 010515001009 |  | 现浇构件钢筋 | 钢筋种类、规格：钢筋HRB335 直径φ12～φ16 | t | 0.687
10 | 010516002010 |  | 预埋铁件 | 1.钢材种类：预埋铁件 | t | 1.451
11 | 010603001011 |  | 实腹钢柱 | 1.柱类型：H形实腹柱 2.钢材品种、规格：Q235B钢材 H450*250*10*14 3.探伤要求：满足设计要求 4.防火要求：满足设计要求 5.钢柱安装及吊装 | t | 4.087
12 | 010604001012 |  | 钢梁 | 1.梁类型：H形钢梁 2.钢材品种、规格：Q235B钢材 HFW100*100*6*8、HFW200*100*6*8、HFW300*200*6*8、HFW200*100*6*8 3.探伤要求：满足设计要求 4.防火要求：满足设计要求 5.钢梁安装及吊装 | t | 3.653
13 | 010604001013 |  | 钢梁 | 1.梁类型：简易钢梁 2.钢材品种、规格：Q235B钢材 L50*5、矩管100*50*3 3.探伤要求：满足设计要求 4.防火要求：满足设计要求 5.钢梁安装及吊装 | t | 0.384
14 | 010606002014 |  | 钢檩条 | 1.钢材品种、规格：Q235B钢材 C140*50*20*2 2.构件类型：钢檩条 3.探伤要求：满足设计要求 4.防火要求：满足设计要求 5.钢檩条安装及吊装 | t | 0.739
15 | 010606001015 |  | 钢支撑 | 1.钢材品种、规格：Q235B钢材 方钢管 32*2.5 L50*4 2.构件类型：钢支撑 3.探伤要求：满足设计要求 4.防火要求：满足设计要求 5.钢支撑安装及吊装 | t | 0.133
16 | 010606001016 |  | 钢拉条 | 1.钢材品种、规格：Q235B钢材 φ12钢筋 2.构件类型：钢拉条 3.探伤要求：满足设计要求 6.防火要求：满足设计要求 5.钢拉条安装及吊装 | t | 0.08
17 | 010606008017 |  | 钢梯 | 1.钢材品种、规格：Q235B钢材 成品踏步式扶梯 2.钢梯形式：踏步式 3.防火要求：满足设计要求 4.钢梯安装及吊装 | t | 0.351
18 | 010606009018 |  | 钢护栏 | 1.钢材品种、规格：Q235B钢材 成品钢栏杆 2.防火要求：满足设计要求 3.钢护栏安装及吊装 | t | 1.778
19 | 010605001019 |  | 钢板楼板 | 1.钢材品种、规格：花纹钢板 2.钢板厚度：6mm厚 3.防火要求：满足设计要求 4.钢楼板安装及吊装 | m2 | 27.6
20 | 010901002020 |  | 型材屋面 | 1.型材品种、规格：50mm厚岩棉夹芯板 钢板厚0.5mm | m2 | 143.04
21 | 010501003021 |  | 独立基础 | 1.混凝土种类：商品混凝土 2.混凝土强度等级：C25 | m3 | 0.035
22 | 011405001022 |  | 金属面油漆 | 1.金属面喷醇酸调和漆两遍 | t | 11.205
合 计

## F.1.2 单价措施项目清单计价表(表-08)【建筑与装饰工~
单价措施项目清单与计价表
工程名称： |  | 自贡公交客车厂（光大街）检修棚\单项工程1【建筑与装饰工程】 |  |  |  |  | 标段：
序 号 | 项目编码 |  | 项目名称 | 项目特征描述 | 计量 单位 | 工程量 |  | 金额（元）
[8 empty] | 综合单价 | 合价 | 其中
暂估价
脚手架工程
1 | 011701001001 |  | 综合脚手架 | 综合脚手架 多层建筑 9m以内 | m2 | 55.2
小计
混凝土模板及支架（撑 ）
2 | 011702001001 |  | 基础 | 挖孔桩护壁模板安拆 | m2 | 123.44
3 | 011702001001 |  | 基础 | 独立基础模板安拆 | m2 | 0.27
小计
合 计

## F.4 总价措施项目清单计价表(表-11)【建筑与装饰工程】
总价措施项目清单计价表
工程名称： |  | 自贡公交客车厂（光大街）检修棚\单项工程1【建筑与装饰工程】 |  |  | 标段：
序 号 | 项目编码 |  | 项目名称 | 计算基础 | 费率 （%） | 金额 （元） | 调整费率 (%) | 调整后 金额(元) | 备注
1 | 011707001001 |  | 安全文明施工
1.1 | ① |  | 环境保护 | 分部分项工程量清单项目定额人工费+单价措施项目定额人工费
1.2 | ② |  | 文明施工 | 分部分项工程量清单项目定额人工费+单价措施项目定额人工费
1.3 | ③ |  | 安全施工 | 分部分项工程量清单项目定额人工费+单价措施项目定额人工费
1.4 | ④ |  | 临时设施 | 分部分项工程量清单项目定额人工费+单价措施项目定额人工费
2 | 011707002001 |  | 夜间施工
3 | 011707003001 |  | 非夜间施工照明
4 | 011707004001 |  | 二次搬运
5 | 011707005001 |  | 冬雨季施工
6 | 011707006001 |  | 地上、地下设施、建筑物的临时保护设施
7 | 011707007001 |  | 已完工程及设备保护
8 | 011707008001 |  | 工程定位复测费
合 计

## G.1 其他项目清单计价汇总表(表-12)【建筑与装饰工程】
其他项目清单与计价汇总表
工程名称： | 自贡公交客车厂（光大街）检修棚\单项工程1【建筑与装饰工程】 | 标段：
序号 | 项 目 名 称 | 金额（元） | 结算金额(元) | 备注
1 | 暂列金额 | 21835.25 |  | 明细详见表-12-1
2 | 暂估价
2.1 | 材料(工程设备)暂估价/结算价 | - |  | 明细详见表-12-2
2.2 | 专业工程暂估价/结算价 |  |  | 明细详见表-12-3
3 | 计日工 |  |  | 明细详见表-12-4
4 | 总承包服务费 |  |  | 明细详见表-12-5
合 计 |  | 21835.25 |  | -

## G.2 暂列金额明细表(表-12-1)【建筑与装饰工程】
暂列金额明细表
工程名称： | 自贡公交客车厂（光大街）检修棚\单项工程1【建筑与装饰工程】 | 标段：
序号 | 项目名称 | 计量单位 | 暂定金额(元) | 备注
1 | 暂列金额 | 项 | 21835.25
合 计 |  |  | 21835.25 | -

## G.3 材料(工程设备)暂估单价表(表-12-2)【建筑与装~
材料(工程设备)暂估单价及调整表
工程名称： |  | 自贡公交客车厂（光大街）检修棚\单项工程1【建筑与装饰工程】 |  |  |  |  | 标段：
序号 | 材料(工程设备) 名称、规格、型号 |  | 计量 单位 | 数量 |  | 暂估(元) |  | 确认(元) |  | 差额±(元) |  | 备注
|  |  |  | 暂估 | 确认 | 单价 | 合价 | 单价 | 合价 | 单价 | 合价
合计

## G.4 专业工程暂估价表(表-12-3)【建筑与装饰工程】
专业工程暂估价及结算价表
工程名称： |  | 自贡公交客车厂（光大街）检修棚\单项工程1【建筑与装饰工程】 |  |  | 标段：
序号 | 工程名称 |  | 工程内容 | 暂估金额(元) |  | 结算金额(元) | 差额±(元) | 备注
合 计 | [5 empty] | - | - | -

## G.5 计日工表(表-12-4)【建筑与装饰工程】
计 日 工 表
工程名称： | 自贡公交客车厂（光大街）检修棚\单项工程1【建筑与装饰工程】 |  |  | 标段：
编号 | 项目名称 | 单位 | 暂定数量 |  | 实际数量 | 综合单价（元） | 合价（元）
[7 empty] | 暂定 | 实际
一 | 人工
1 | 土建、市政、园林绿化、抹灰工程、构筑物、城市轨道交通、爆破、房屋建筑维修与加固工程普工 | 工日
2 | 土建、市政、园林绿化、构筑物、城市轨道交通、房屋建筑维修与加固工程混凝土工 | 工日
3 | 土建、市政、园林绿化、抹灰工程、构筑物、城市轨道交通、爆破、房屋建筑维修与加固工程技工 | 工日
4 | 装饰普工（抹灰工程除外） | 工日
5 | 装饰技工（抹灰工程除外） | 工日
6 | 装饰细木工 | 工日
7 | 通用安装技工 | 工日
8 | 通用安装普工 | 工日
人工小计
二 | 材料
材料小计
三 | 施工机械
施工机械小计
四、综合费
总 计

## G.6 总承包服务费计价表(表-12-5)【建筑与装饰工程】
总承包服务费计价表
工程名称： | 自贡公交客车厂（光大街）检修棚\单项工程1【建筑与装饰工程】 |  |  | 标段：
序号 | 项目名称 | 项目价值(元） | 服务内容 | 计算基础 | 费率（%） | 金额（元）
- | 合计 | - | - | - | - | -

## H 规费、税金项目清单计价表(表-13)【建筑与装饰工程】
规费、税金项目计价表
工程名称： | 自贡公交客车厂（光大街）检修棚\单项工程1【建筑与装饰工程】 |  | 标段：
序号 | 项目名称 | 计算基础 | 计算基数 | 计算费率（％） | 金额(元)
1 | 规费 | 分部分项清单定额人工费+单价措施项目清单定额人工费
1.1 | 社会保险费 | 分部分项清单定额人工费+单价措施项目清单定额人工费
(1) | 养老保险费 | 分部分项清单定额人工费+单价措施项目清单定额人工费
(2) | 失业保险费 | 分部分项清单定额人工费+单价措施项目清单定额人工费
(3) | 医疗保险费 | 分部分项清单定额人工费+单价措施项目清单定额人工费
(4) | 工伤保险费 | 分部分项清单定额人工费+单价措施项目清单定额人工费
(5) | 生育保险费 | 分部分项清单定额人工费+单价措施项目清单定额人工费
1.2 | 住房公积金 | 分部分项清单定额人工费+单价措施项目清单定额人工费
1.3 | 工程排污费 | 按工程所在地环境保护部门收取标准，按实计入
2 | 销项增值税额 | 分部分项工程费+措施项目费+其他项目费+规费+创优质工程奖补偿奖励费-按规定不计税的工程设备金额-除税甲供材料（设备）设备费
合计