## B.1 招标工程量清单封面(封-1)
| 2019工程-08：光大街客车厂维修车间改造工程 |  |  | 工程
招标工程量清单
招 标 人:
(单位盖章)
造价咨询人: |  |  | 自贡市兴建造价咨询公司
(单位盖章)
封-1

## C.1 工程项目招标工程量清单扉页(扉1)
|  | 2019工程-08：光大街客车厂维修车间改造工程 | [6 empty] | 工程
招标工程量清单
招 标 人: |  |  |  |  | 造价咨询人: | 自贡市兴建造价咨询公司
|  |  | (单位盖章) |  |  | （单位资质专用章）
法定代表人 或其授权人: |  |  |  | 法定代表人 或其授权人:
| (签字或盖章) | [5 empty] | (签字或盖章)
编 制 人: |  |  |  |  | 复 核 人:
|  | (造价人员签字盖专用章) | [5 empty] | (造价工程师签字盖专用章)
编 制 时 间: |  |  |  | 复 核 时 间:
扉-1

## D 工程项目计价总说明(表-01)
总 说 明
工程名称： | 2019工程-08：光大街客车厂维修车间改造工程
一.工程概况：本工程为自贡公交集团公交公司光大街客车厂维修维修整改工程，改造三处车间。 二.工程招标和分包范围：清单范围、及业主要求的范围。 三.工程量清单编制依据： 1.中华人民共和国国家标准GB50500-2013《建设工程工程量清单计价规范》及其相关配套文件； 2.《四川省建设工程工程量清单计价定额》（2015）及其相关配套文件和定额解释； 3.与本工程有关的标准（包括标准图集）、规范、技术资料有关的技术规范； 4.安全文明施工费按川建发〔2019〕180号文《四川省住房和城乡建设厅关于印发（四川省建设工程安全文明施工费计价管理办法）》的通知 5.根据四川省住房和城乡建设厅关于印发《建筑业营业税改征增值税四川省建设工程计价依据调整办法》的通知（川建造价发〔2019〕181号），税金费率按9%计取； 6.人工费调整按自贡市建设工程造价管理站关于自贡市2015《四川省建设工程工程量清单计价定额》人工费调整系数的通知，自建价发〔2019〕10号文件执行； 7.招标控制价中的材料价格是按2019年《自贡建设》第6期信息价（不含税）及市场行情价。 四.工程质量、材料、施工等的特殊要求： 1.本工程的质量、所用材料和施工必须满足现行有关国家设计、施工及验收的规范标准要求。 2.本工程所用材料必须是正规生产厂家生产的合格产品。 五.其他需说明的问题： 1.暂列金额按15%计取； 2.洗手台按1500元/项计入专业工程暂估价； 3.开水台按800元/项计入专业工程暂估价； 4.LED显示屏安装（利旧）按300元/项计入专业工程暂估价； 5.门头拆安按1500元/项计入专业工程暂估价； 6.混凝土排水沟按照5000元/项计入专业工程暂估价； 7.新建板房安装工程按照10000元/计入专业工程暂估价； 8.简易轮胎库房按照3000元/项计入专业工程暂估价； 9.树木修枝按照2000元/项计入专业工程暂估价； 10.成品雨篷按照160元/m计入材料暂估价； 11.帘子杆按照20元/根计入材料暂估价； 12.软帘隔断按照15元/m2计入材料暂估价。

## F.1.1 分部分项工程清单计价表(表-08)【建筑与装饰工~
分部分项工程量清单与计价表
工程名称： |  | 2019工程-08：光大街客车厂维修车间改造工程\单项工程1【建筑与装饰工程】 |  |  |  |  | 标段：
序号 | 项目编码 |  | 项目名称 | 项目特征描述 | 计量 单位 | 工程量 |  | 金额（元）
[8 empty] | 综合单价 | 合价 | 其 中
暂估价
1 维修车间一（现技术科旁）
1 | 011605002001 |  | 立面块料拆除 | 1.拆除的基层类型 ：水泥砂浆(特细砂)厚度13mm 1∶3 2.饰面材料种类：墙面砖 | m2 | 31.92
2 | 011605001002 |  | 平面块料拆除 | 1.拆除的基层类型：水泥砂浆(特细砂)厚度20mm 在混凝土及硬基层上 1:3 2.饰面材料种类：地面砖 | m2 | 12.16
3 | 040203007003 |  | 砼切缝 | 1.砼面， 切缝深度 ≤10cm | m | 58.76
4 | 041001008004 |  | 拆除混凝土结构 | 1.手持式风镐拆除现浇混凝土结构 无筋 | m3 | 7.317
5 | 040203007005 |  | 水泥混凝土(室外砼地面修补） | 1.混凝土强度等级：C25商品砼 ,200厚 | m2 | 75.9
6 | 040203007006 |  | 水泥混凝土(砼地面修补） | 1.混凝土强度等级：C25商品砼 ,200厚 | m2 | 11.446
7 | 041001007007 |  | 拆除砖石结构 | 1.结构形式 ：砖墙 | m3 | 0.562
8 | 040101002008 |  | 挖沟槽土方 | 1.土壤类别 ：综合土 2.挖土深度：小于2.0米 | m3 | 12.976
9 | 010401003009 |  | 实心砖墙 | 1.砖品种、规格、强度等级 ：M5水泥砂浆（特细砂），红条砖 | m3 | 2.827
10 | 010401012010 |  | 零星砌砖 | 1.零星砌砖名称、部位：砖踏步 2.砖品种、规格、强度等级：M5水泥砂浆（特细砂），红条砖 | m3 | 0.23
11 | 010501001011 |  | 垫层 | 1.混凝土种类：C15商品砼 | m3 | 0.847
12 | 010507005012 |  | 扶手、压顶 | 1.断面尺寸 ：365*200 2.混凝土种类 ：C25商品砼 | m3 | 1.95
13 | 011201001150 |  | 墙面一般抹灰 | 1.墙面一般抹灰 水泥砂浆 特细砂 普通 | m2 | 22.016
14 | 011101001151 |  | 水泥砂浆楼地面 | 1.楼地面 水泥砂浆整体面层 特细砂 厚度25mm 1:1.5 | m2 | 9.6
15 | 040103001015 |  | 回填方 | 1.人工回填石渣 | m3 | 8.712
16 | 040103002016 |  | 余方弃置 | 1.废弃料品种：土石方综合 2.运距：10KM | m3 | 7.21
17 | 010516002017 |  | 预埋铁件 | 1.钢材种类：角钢L90*6 | t | 0.214
18 | 030411001018 |  | 配管 | 1.暗配 阻燃管DN20 | m | 50
19 | 030411004019 |  | 配线 | 1.管内穿绝缘导线 BV-4.0mm2 | m | 120
20 | 011407001148 |  | 墙面喷刷涂料 | 1.墙柱面 抹灰面 喷刷石灰浆三遍 | m2 | 89.7
21 | 011201001149 |  | 墙面一般抹灰 | 1.墙面一般抹灰 水泥砂浆 特细砂 普通 | m2 | 112.5
车间取柱
22 | 040203007020 |  | 砼切缝 | 1.砼面， 切缝深度 ≤10cm | m | 11.4
23 | 041001008021 |  | 拆除混凝土结构 | 1.手持式风镐拆除现浇混凝土结构 无筋 | m3 | 1.21
24 | 010101004022 |  | 挖基坑土方 | 1.土壤类别 ：综合土 2.挖土深度 ：600mm | m3 | 0.726
25 | 011601001023 |  | 砖砌体拆除 | 1.砌体名称：砖柱 2.拆除高度：4.6米 4.拆除砌体的截面尺寸：500*500 | m3 | 2.45
26 | 010103002024 |  | 余方弃置 | 1.废弃料品种：石渣 2.运距：10KM | m3 | 3.418
27 | 010501003025 |  | 基础加固 | 1.混凝土种类 ：C25商品砼 | m3 | 0.726
28 | 040203007026 |  | 水泥混凝土(砼地面修补） | 1.混凝土强度等级：C25商品砼 ,200厚 | m2 | 1.71
29 | 010603001027 |  | 实腹钢柱 | 1.柱类型 ：[20b 2.安装、吊装 | t | 1.114
30 | 010604001028 |  | 钢梁 | 1.梁类型 ：简易钢梁 2.钢材品种、规格：槽钢[20b-1428.046kg；槽钢[10-135.0945；HFW200*100*6*8（336.608kg）；角钢 L50*5（90.48kg） 3.安装吊装 | t | 1.99
31 | 010606002029 |  | 钢檩条 | 1.钢材品种、规格 ：Ｃ250*70*20*2.0镀锌 2.安装吊装 | t | 0.311
32 | 010606001030 |  | 钢支撑、钢拉条 | 1.钢材品种、规格 ：φ12圆钢 2.安装吊装 | t | 0.04
33 | 010901002031 |  | 型材屋面 | 1.型材品种、规格：单层0.426厚彩钢板 | m2 | 79.68
34 | 010606013032 |  | 零星钢构件(角钢包砖柱） | 1.构件名称 ：砖柱（角钢加固） 2.钢材品种、规格：角钢 L50*5 | t | 0.08
35 | 010516001033 |  | 螺栓 | 1. 螺栓种类 ：M14化学螺栓 | 套 | 37
36 | 011405001034 |  | 金属面油漆 | 1..油漆品种、刷漆遍数：手工除锈，机喷红丹酚醛防锈漆两遍，酚醛调合漆两遍 | t | 2.11
分部小计
新建修车坑(12米）1个
37 | 040203007058 |  | 砼切缝 | 1.砼面， 切缝深度 ≤10cm | m | 30.95
38 | 041001008059 |  | 拆除混凝土结构 | 1.手持式风镐拆除现浇混凝土结构 无筋 | m3 | 6.26
39 | 040101002060 |  | 挖沟槽土方 | 1.土壤类别 ：机械挖综合土 2.挖土深度：850mm | m3 | 26.61
40 | 040103001061 |  | 回填方 | 1.人工回填石渣 | m3 | 14.97
41 | 040103002062 |  | 余方弃置 | 1.废弃料品种：土石方综合 2.运距：10KM | m3 | 11.64
42 | 010501001063 |  | 垫层 | 1.混凝土种类：C15商品砼 | m3 | 2.23
43 | 010401003064 |  | 实心砖墙 | 1.砖品种、规格、强度等级 ：M5水泥砂浆（特细砂），红条砖 | m3 | 7.09
44 | 010401012065 |  | 零星砌砖 | 1.零星砌砖名称、部位：砖踏步 2.砖品种、规格、强度等级：M5水泥砂浆（特细砂），红条砖 | m3 | 0.21
45 | 010507005066 |  | 扶手、压顶 | 1.断面尺寸 ：365*200 2.混凝土种类 ：C25商品砼 | m3 | 2.5
46 | 010516002067 |  | 预埋铁件 | 1.钢材种类：角钢L90*6 | t | 0.162
47 | 011102003068 |  | 块料楼地面 | 1.找平层厚度、砂浆配合比：水泥砂浆(特细砂)厚度20mm 在混凝土及硬基层上 1:3 2.面层材料品种、规格、颜色：600*600彩釉砖 | m2 | 9.6
48 | 011204003069 |  | 块料墙面 | 1.墙体类型：砖墙 2. 面层材料品种、规格、颜色：水泥砂浆(特细砂)厚度13mm 1∶3 3.水泥砂浆特细砂贴300*600墙砖。 | m2 | 21.87
49 | 030411001070 |  | 配管 | 1.暗配 阻燃管DN20 | m | 35
50 | 030411004071 |  | 配线 | 1.管内穿绝缘导线 BV-4.0mm2 | m | 107
分部小计
分部小计
2 维修车间二（现新装车间）
车间打开窗
51 | 011601001036 |  | 砖砌体拆除 | 1.砌体名称 ：砖墙 | m3 | 2.65
52 | 011615001037 |  | 开孔（打洞） | 1. 部位：钢梁支座 2. 打洞部位材质 ：240砖墙 3. 洞尺寸：240*250 | 个 | 4
53 | 010507007038 |  | 其他构件 | 1.部位：钢梁支座 2.混凝土种类：C25商品砼 | m3 | 0.058
54 | 011610002039 |  | 金属门窗拆除 | 1.拆除塑钢窗 | m2 | 25.92
55 | 011203001040 |  | 零星项目一般抹灰 | 1.基层类型、部位 ：窗洞边 2.水泥砂浆（特细砂）一般抹灰 | m2 | 4.416
56 | 010604001041 |  | 钢梁 | 1.梁类型 ：简易钢梁 2.钢材品种、规格：槽钢[20b | t | 0.273
57 | 011405001042 |  | 金属面油漆 | 1..油漆品种、刷漆遍数：手工除锈，机喷红丹酚醛防锈漆两遍，酚醛调合漆两遍 | t | 0.273
58 | 010607003043 |  | 成品雨蓬 | 1.成品雨篷安装 | m | 4.8
新建修车坑(13.4米）2个
59 | 040203007044 |  | 砼切缝 | 1.砼面， 切缝深度 ≤10cm | m | 69.12
60 | 041001008045 |  | 拆除混凝土结构 | 1.手持式风镐拆除现浇混凝土结构 无筋 | m3 | 13.984
61 | 040101002046 |  | 挖沟槽土方 | 1.土壤类别 ：机械挖综合土 2.挖土深度：850mm | m3 | 59.43
62 | 040103001047 |  | 回填方 | 1.人工回填石渣 | m3 | 33.44
63 | 040103002048 |  | 余方弃置 | 1.废弃料品种：土石方综合 2.运距：10KM | m3 | 25.996
64 | 010501001049 |  | 垫层 | 1.混凝土种类：C15商品砼 | m3 | 4.99
65 | 010401003050 |  | 实心砖墙 | 1.砖品种、规格、强度等级 ：M5水泥砂浆（特细砂），红条砖 | m3 | 15.83
66 | 010401012051 |  | 零星砌砖 | 1.零星砌砖名称、部位：砖踏步 2.砖品种、规格、强度等级：M5水泥砂浆（特细砂），红条砖 | m3 | 0.461
67 | 010507005052 |  | 扶手、压顶 | 1.断面尺寸 ：365*200 2.混凝土种类 ：C25商品砼 | m3 | 5.577
68 | 010516002053 |  | 预埋铁件 | 1.钢材种类：角钢L90*6 | t | 0.361
69 | 011101001152 |  | 水泥砂浆楼地面 | 1.楼地面 水泥砂浆整体面层 特细砂 厚度25mm 1:1.5 | m2 | 21.44
70 | 011201001153 |  | 墙面一般抹灰 | 1.墙面一般抹灰 水泥砂浆 特细砂 普通 | m2 | 48.848
71 | 030411001056 |  | 配管 | 1.暗配 阻燃管DN20 | m | 80
72 | 030411004057 |  | 配线 | 1.管内穿绝缘导线 BV-4.0mm2 | m | 240
屋面防水
73 | 010902001077 |  | 屋面卷材防水 | 1.卷材品种、规格、厚度：弹性体(SBS)改性沥青防水卷材 聚酯胎Ⅰ型4mm | m2 | 248.8
74 | 011101006078 |  | 平面砂浆找平层 | 找平层厚度、砂浆配合比：20mm厚1:2.5水泥砂浆找平层 | m2 | 248.8
分部小计
分部小计
分部小计
分部小计
3 员工休息室改造
室外
75 | 011601001079 |  | 砖砌体拆除 | 1.砌体名称：拆花台砖 | m3 | 3.75
76 | 010101002080 |  | 挖一般土方 | 1.土壤类别 ：综合土 2.挖土深度：0.65米 | m3 | 2.535
77 | 010807001081 |  | 金属（塑钢、断桥）窗 | 1.塑钢推拉窗（断桥，5厚白玻璃） | m2 | 13.77
78 | 011610001082 |  | 木门窗拆除 | 1.拆木窗：1.5米*1.5米 | m2 | 2.25
79 | 011610002083 |  | 金属门窗拆除 | 1.拆铝合金窗 | m2 | 11.52
80 | 010607002084 |  | 成品栅栏 | 1.构件名称 ：不锈钢护栏拆除 | m2 | 13.68
81 | 011611005085 |  | 其他金属构件拆除 | 1.构件名称 ：不锈钢护栏拆除 | m2 | 13.68
82 | 010901001086 |  | 瓦屋面（石棉瓦拆除） | 1.瓦品种、规格：拆除石棉瓦屋盖 | m2 | 105
83 | 010901001087 |  | 瓦屋面（石棉瓦） | 1.瓦品种、规格：石棉瓦安装 | m2 | 105
84 | 010902001088 |  | 屋面卷材防水(电杆处） | 1.卷材品种、规格、厚度 ：4mm厚SBS 2.防水地方：电杆处 | m2 | 2
85 | 010803001089 |  | 金属卷帘（闸）门，维修 | 1.门代号及洞口尺寸：3.6*3.6 2.门材质：铝合金 3.铝合金卷帘门维修 | m2 | 25.92
86 | 030404017090 |  | 配电箱 | 1.名称 ：成套配电箱 15位塑料，（含空开、漏电） | 台 | 1
87 | 011605002091 |  | 立面块料拆除 | 1.拆除的基层类型：水泥砂浆拆除 2.饰面材料种类：面砖拆除 | m2 | 23.49
88 | 011204003092 |  | 块料墙面 | 1.贴100*100白色墙砖（希贴） | m2 | 23.49
分部小计
室内（房间1、2、3）
89 | 011605001093 |  | 平面块料拆除 | 1.拆除的基层类型：水泥砂浆(特细砂)厚度20mm 在混凝土及硬基层上 1:3 2.饰面材料种类：地面砖 | m2 | 65.53
90 | 011605002094 |  | 立面块料拆除 | 1.拆除的基层类型 ：水泥砂浆(特细砂)厚度13mm 1∶3 2.饰面材料种类：墙面砖 | m2 | 31.36
91 | 011201001095 |  | 墙面一般抹灰 | 1.墙体类型 ：砖墙面，水泥砂浆一般（特细砂）抹灰 | m2 | 40.96
92 | 011610001096 |  | 木门窗拆除 | 1.拆木门0.9米*2.0米 | m2 | 13.2
93 | 010802004097 |  | 钢制门 | 1.60丝钢制门0.9米*2.0米 | m2 | 3.6
94 | 011606003098 |  | 天棚面龙骨及饰面拆除 | 1.拆除的基层类型：木龙骨，塑料扣板拆除 | m2 | 85.05
95 | 011302001099 |  | 吊顶天棚 | 1.木龙骨 2.面层材料品种、规格：纸面石膏板 8.5mm厚 | m2 | 85.05
96 | 011102003100 |  | 块料楼地面 | 1.找平层厚度、砂浆配合比：水泥砂浆(特细砂)厚度20mm 在混凝土及硬基层上 1:3 2.面层材料品种、规格、颜色：800*800彩釉砖 | m2 | 85.482
97 | 011105003101 |  | 块料踢脚线 | 1.踢脚线高度 ：110 2.面层材料品种、规格、颜色 ：110*600彩釉砖 | m2 | 5.94
98 | 011407002102 |  | 天棚喷刷涂料 | 1.天棚仿瓷涂料 | m2 | 85.05
99 | 011407001103 |  | 墙面喷刷涂料 | 1.墙面仿瓷涂料 | m2 | 162.33
100 | 030412005104 |  | 荧光灯 | 1.名称 ：LED平板60W，吸顶安装 | 套 | 5
101 | 030404035105 |  | 插座 | 1.五孔插座 10A 220V | 个 | 20
102 | 030404035106 |  | 插座 | 1.空调插座 16A | 个 | 3
103 | 030404034107 |  | 照明开关 | 1.三联开关 10A 220V | 个 | 1
104 | 030404034108 |  | 照明开关 | 1.单联开关 10A 220V | 个 | 2
105 | 030411001109 |  | 配管 | 1.暗配 阻燃管DN15 | m | 400
106 | 030411001110 |  | 配管 | 1.暗配 阻燃管DN20 | m | 250
107 | 030411004111 |  | 配线 | 1.管内穿绝缘导线 BV-4.0mm2 | m | 750
108 | 030411004112 |  | 配线 | 1.管内穿绝缘导线 BV-2.5mm2 | m | 750
109 | 010401012113 |  | 零星砌砖 | 1.零星砌砖名称、部位：封窗洞 2.砖品种、规格、强度等级：M5水泥砂浆（特细砂），红条砖 | m3 | 1.104
110 | 011601001114 |  | 花台拆除 | 1.砌体名称：花台 2.砌体材质：实心砖 | m3 | 1.104
111 | 010401014144 |  | 砖地沟、明沟 | 1. 砖明沟满足业主要求 | m | 35
112 | 010902007145 |  | 屋面天沟、檐沟 | 1.材料品种、规格：屋面铁皮天沟 | m2 | 22
113 | 010902004146 |  | 屋面排水管 | 1.排水管品种、规格：φ110塑料排水管 2.雨水斗、山墙出水口品种、规格：屋面排水 塑料落水口（带罩） φ110 | m | 8
分部小计
4 偏棚拆除
114 | 010901001115 |  | 瓦屋面（石棉瓦拆除） | 1.瓦品种、规格：拆除石棉瓦屋盖 | m2 | 31.62
115 | 011601001116 |  | 砖砌体拆除 | 1.砌体名称：砖柱 2.拆除高度：4.6米 4.拆除砌体的截面尺寸：500*500 | m3 | 1.126
116 | 011603001117 |  | 木构件拆除 | 1.檩木拆除 | m3 | 0.529
117 | 010507002118 |  | 室外地坪 | 1.地坪厚度：180mm厚 2.混凝土强度等级：商品砼C30 | m2 | 64
分部小计
5 报修室整改（原检验、技术科）
118 | 011201001119 |  | 墙面一般抹灰 | 1.墙体类型 ：砖墙面，水泥砂浆一般（特细砂）抹灰 | m2 | 118.013
119 | 011407001120 |  | 墙面喷刷涂料 | 1.墙面仿瓷涂料 | m2 | 118.013
120 | 011402001121 |  | 木窗油漆 | 1.木窗修补 2.木窗调和漆 底油一遍 刮腻子 调和漆二遍 | m2 | 8
121 | 011401001122 |  | 木门油漆 | 1.木门修补 2.木门调和漆 底油一遍 刮腻子 调和漆二遍 | m2 | 4.32
122 | 010901001123 |  | 石棉瓦拆换 | 1.瓦品种、规格 ：石棉瓦 2.拆换 | m2 | 99.84
123 | 011606003124 |  | 天棚面龙骨及饰面拆除 | 1.拆除的基层类型：木龙骨，塑料扣板拆除 | m2 | 76.8
124 | 011302001125 |  | 吊顶天棚 | 1.木龙骨 2.面层材料品种、规格：纸面石膏板 8.5mm厚 | m2 | 76.8
分部小计
分部小计
6 新建技术检验科（板房）
125 | 010603003126 |  | 钢管柱 | 1.钢材品种、规格：方管柱Q235，160*4.0 2.安装吊装 | t | 0.795
126 | 010604001127 |  | 钢梁 | 1.梁类型：简易钢梁 2.钢材品种、规格：矩管Q235 B200*150*5 3.吊装安装 | t | 0.824
127 | 010604001128 |  | 钢梁 | 1.梁类型：简易钢梁 2.钢材品种、规格：矩管Q235 B80*40*3 3.吊装安装 | t | 0.339
128 | 010604001129 |  | 钢梁 | 1.梁类型：简易钢梁 2.钢材品种、规格：方管Q235 B100*3 3.吊装安装 | t | 0.424
129 | 010604001130 |  | 钢梁 | 1.梁类型：简易钢梁 2.钢材品种、规格：方管Q235 B40*3 3.吊装安装 | t | 0.06
130 | 010605002131 |  | 钢板墙板 | 1.钢材品种、规格：Q235彩钢岩棉阻夹芯板 2.钢板厚度、复合板厚度：夹芯板100mm厚，彩钢板0.5mm厚 3.墙面板安装吊装 | m2 | 107.47
131 | 010901002132 |  | 型材屋面 | 1.钢材品种、规格：Q235彩钢岩棉阻夹芯板 2.钢板厚度、复合板厚度：夹芯板100mm厚，彩钢板0.5mm厚 | m2 | 77.01
132 | 010802004133 |  | 防盗门 | 1.门代号及洞口尺寸：M1020，M1820 2.门框、扇材质：钢防盗门 3.包含所有五金 | m2 | 5.6
133 | 010807001134 |  | 铝合金推拉窗 | 1.窗代号及洞口尺寸：C1515 2.框、扇材质：铝合金推拉窗 3.玻璃品种、厚度：5mm厚白玻 4.包含所有五金 | m2 | 20.25
134 | 010501001135 |  | 垫层 | 1.混凝土种类：自拌 2.混凝土强度等级：C15 | m3 | 7.701
135 | 011102003136 |  | 块料楼地面 | 1.找平层厚度、砂浆配合比：20mm厚1:2.5水泥砂浆找平层 2.结合层厚度、砂浆配合比：15mm厚1:2.5水泥砂浆结合层 3.面层材料品种、规格、颜色：600*600防滑砖面层 | m2 | 77.01
分部小计
8 洗澡堂及员工休息间
136 | 011302001138 |  | 吊顶天棚 | 1.龙骨材料种类、规格、中距：天棚吊顶 装配式U形轻钢龙骨 上人型 面层规格 300×300平面 2.面层材料品种、规格：塑料扣板 300*300mm | m2 | 112
137 | 011505003139 |  | 帘子杆 | 1.软帘杆 | 个 | 2
138 | 010810001140 |  | 软帘隔断 | 1.成品软帘 | m2 | 7.2
139 | 011207001141 |  | 石膏板封墙洞 | 1.龙骨材料种类、规格、中距：木龙骨40×50mm断面 纵横距300mm 2.基层材料种类、规格：木工板基层 3.面层材料品种、规格、颜色：石膏板面层 | m2 | 21
140 | 011210003142 |  | 玻璃封墙 | 1.钢化玻璃封墙洞 | m2 | 24
141 | 011601001143 |  | 砖砌体拆除 | 1.原砖墙拆除 | m3 | 2.4
分部小计
142 | 自编147 |  | 建筑垃圾外运 | 1.建筑垃圾外运 2.运距：投标人自定 3.倒土费：投标人自行考虑 | m3 | 500
合 计

## F.1.2 单价措施项目清单计价表(表-08)【建筑与装饰工~
单价措施项目清单与计价表
工程名称： |  | 2019工程-08：光大街客车厂维修车间改造工程\单项工程1【建筑与装饰工程】 |  |  |  |  | 标段：
序 号 | 项目编码 |  | 项目名称 | 项目特征描述 | 计量 单位 | 工程量 |  | 金额（元）
[8 empty] | 综合单价 | 合价 | 其中
暂估价
脚手架工程
1 | 011701001001 |  | 综合脚手架 | 1．建筑结构形式 2．檐口高度 | m2
2 | 011701003001 |  | 里脚手架 | 1．里脚手架(车间一） | m2 | 46
3 | 011701004001 |  | 悬空脚手架 | 1．搭设方式 2．悬挑宽度 3．脚手架材质 | m2
4 | 011701005001 |  | 挑脚手架 | 1．搭设方式 2．悬挑宽度 3．脚手架材质 | m
5 | 011701006001 |  | 满堂脚手架 | 1．搭设方式 2. 搭设高度 3．脚手架材质 | m2
6 | 011701007001 |  | 整体提升架 | 1．搭设方式及启动装置 2. 搭设高度 | m2
7 | 011701008001 |  | 外装饰吊篮 | 1．升降方式及启动装置 2. 搭设高度及吊篮型号 | m2
小计
混凝土模板及支架（撑 ）
8 | 011702001001 |  | 基础 | 基础类型：基础加固复合模板 | m2 | 1.148
9 | 011702002001 |  | 矩形柱 | 基础类型 | m2
10 | 011702003001 |  | 构造柱 | 基础类型 | m2
11 | 011702004001 |  | 异形柱 | 柱截面形状 | m2
12 | 011702005001 |  | 基础梁 | 梁截面形状 | m2
13 | 011702006001 |  | 矩形梁 | 支撑高度 | m2
14 | 011702007001 |  | 异形梁 | 1.梁截面形状 2.支撑高度 | m2
15 | 011702008001 |  | 圈梁 | 1.梁截面形状 2.支撑高度 | m2
16 | 011702009001 |  | 过梁 | 1.梁截面形状 2.支撑高度 | m2
17 | 011702010001 |  | 弧形、拱形梁 | 1.梁截面形状 2.支撑高度 | m2
18 | 011702011001 |  | 直形墙 | 1.梁截面形状 2.支撑高度 | m2
19 | 011702012001 |  | 弧形墙 | 1.梁截面形状 2.支撑高度 | m2
20 | 011702013001 |  | 短肢剪力墙、电梯井壁 | 1.梁截面形状 2.支撑高度 | m2
21 | 011702014001 |  | 有梁板 | 支撑高度 | m2
22 | 011702015001 |  | 无梁板 | 支撑高度 | m2
23 | 011702016001 |  | 平板 | 支撑高度 | m2
24 | 011702017001 |  | 拱板 | 支撑高度 | m2
25 | 011702018001 |  | 薄壳板 | 支撑高度 | m2
26 | 011702019001 |  | 空心板 | 支撑高度 | m2
27 | 011702020001 |  | 其它板 | 支撑高度 | m2
28 | 011702021001 |  | 栏板 | 支撑高度 | m2
29 | 011702022001 |  | 天沟、檐沟 | 构件类型 | m2
30 | 011702023001 |  | 雨篷、悬挑板、阳台板 | 1.构件类型 2.板厚度 | m2
31 | 011702024001 |  | 楼梯 | 类型 | m2
32 | 011702025001 |  | 其它现浇构件 | 构件类型：压顶 | m2 | 16.96
33 | 011702026001 |  | 电缆沟、地沟 | 1.沟类型 2.沟截面 | m2
34 | 011702027001 |  | 台阶 | 台阶踏步宽 | m2
35 | 011702028001 |  | 扶手 | 扶手断面尺寸 | m2
36 | 011702029001 |  | 散水 | 扶手断面尺寸 | m2
37 | 011702030001 |  | 后浇带 | 后浇带部位 | m2
38 | 011702031001 |  | 化粪池 | 1.化粪池部位 2.化粪池规格 | m2
39 | 011702032001 |  | 检查井 | 1.检查井部位 2.检查井规格 | m2
小计
垂直运输
40 | 011703001001 |  | 垂直运输 | 1. 建筑物建筑类型及结构形式 2. 地下室建筑面积 3. 建筑物檐口高度、层数 | m2¦天
小计
超高施工增加
41 | 011704001001 |  | 超高施工增加 | 1. 建筑物建筑类型及结构形式 2. 建筑物檐口高度、层数 3.单层建筑物檐口高度超过20m，多层建筑物超过6层部分的建筑面积 | m2
小计
大型机械设备进出场及安拆
42 | 011705001001 |  | 大型机械设备进出场及安拆 | 1.机械设备名称 2.机械设备规格型号 | 台次
小计
施工排水、降水
43 | 011706001001 |  | 成井 | 1.成井方式 2.地层情况 3.成井直径 4.井（滤）管类型、直径 | m
44 | 011706002001 |  | 排水、降水 | 1.机械规格型号 2.降排水管规格 | 昼夜
小计
合 计

## F.4 总价措施项目清单计价表(表-11)【建筑与装饰工程】
总价措施项目清单计价表
工程名称： |  | 2019工程-08：光大街客车厂维修车间改造工程\单项工程1【建筑与装饰工程】 |  |  | 标段：
序 号 | 项目编码 |  | 项目名称 | 计算基础 | 费率 （%） | 金额 （元） | 调整费率 (%) | 调整后 金额(元) | 备注
1 | 011707001001 |  | 安全文明施工
1.1 | ① |  | 环境保护 | 分部分项工程量清单项目定额人工费+单价措施项目定额人工费 | 1.54
1.2 | ② |  | 文明施工 | 分部分项工程量清单项目定额人工费+单价措施项目定额人工费 | 6.52
1.3 | ③ |  | 安全施工 | 分部分项工程量清单项目定额人工费+单价措施项目定额人工费 | 11.36
1.4 | ④ |  | 临时设施 | 分部分项工程量清单项目定额人工费+单价措施项目定额人工费 | 8.58
2 | 011707002001 |  | 夜间施工
3 | 011707003001 |  | 非夜间施工照明
4 | 011707004001 |  | 二次搬运
5 | 011707005001 |  | 冬雨季施工
6 | 011707006001 |  | 地上、地下设施、建筑物的临时保护设施
7 | 011707007001 |  | 已完工程及设备保护
8 | 011707008001 |  | 工程定位复测费
合 计

## G.1 其他项目清单计价汇总表(表-12)【建筑与装饰工程】
其他项目清单与计价汇总表
工程名称： | 2019工程-08：光大街客车厂维修车间改造工程\单项工程1【建筑与装饰工程】 | 标段：
序号 | 项 目 名 称 | 金额（元） | 结算金额(元) | 备注
1 | 暂列金额 | 47680.94 |  | 明细详见表-12-1
2 | 暂估价 | 24100.00
2.1 | 材料(工程设备)暂估价/结算价 | - |  | 明细详见表-12-2
2.2 | 专业工程暂估价/结算价 | 24100.00 |  | 明细详见表-12-3
3 | 计日工 |  |  | 明细详见表-12-4
4 | 总承包服务费 |  |  | 明细详见表-12-5
合 计 |  | 71780.94 |  | -

## G.2 暂列金额明细表(表-12-1)【建筑与装饰工程】
暂列金额明细表
工程名称： | 2019工程-08：光大街客车厂维修车间改造工程\单项工程1【建筑与装饰工程】 | 标段：
序号 | 项目名称 | 计量单位 | 暂定金额(元) | 备注
1 | 暂列金额 | 项 | 47680.94
合 计 |  |  | 47680.94 | -

## G.3 材料(工程设备)暂估单价表(表-12-2)【建筑与装~
材料(工程设备)暂估单价及调整表
工程名称： |  | 2019工程-08：光大街客车厂维修车间改造工程\单项工程1【建筑与装饰工程】 |  |  |  |  | 标段：
序号 | 材料(工程设备) 名称、规格、型号 |  | 计量 单位 | 数量 |  | 暂估(元) |  | 确认(元) |  | 差额±(元) |  | 备注
|  |  |  | 暂估 | 确认 | 单价 | 合价 | 单价 | 合价 | 单价 | 合价
1 | 成品雨篷 |  | m | 暂估: 4.8; 单价: 160.00; 合价: 768.00
2 | 镀铬帘子杆 |  | 根 | 暂估: 2.02; 单价: 20.00; 合价: 40.40
合计 |  |  |  | 合价: 808.40

## G.4 专业工程暂估价表(表-12-3)【建筑与装饰工程】
专业工程暂估价及结算价表
工程名称： |  | 2019工程-08：光大街客车厂维修车间改造工程\单项工程1【建筑与装饰工程】 |  |  | 标段：
序号 | 工程名称 |  | 工程内容 | 暂估金额(元) |  | 结算金额(元) | 差额±(元) | 备注
1 | 洗手台 |  |  | 1500.00
2 | 开水台 |  |  | 800.00
3 | LED显示屏安装（利旧） |  |  | 300.00
4 | 门头拆安 |  |  | 1500.00
5 | 新建板房安装工程 |  |  | 10000.00
6 | 树木修枝 |  |  | 2000.00
7 | 混凝土排水沟 |  |  | 5000.00
8 | 简易轮胎库房 |  |  | 3000.00
合 计 |  |  |  | 24100.00 |  | - | - | -

## H 规费、税金项目清单计价表(表-13)【建筑与装饰工程】
规费、税金项目计价表
工程名称： | 2019工程-08：光大街客车厂维修车间改造工程\单项工程1【建筑与装饰工程】 |  | 标段：
序号 | 项目名称 | 计算基础 | 计算基数 | 计算费率（％） | 金额(元)
1 | 规费 | 分部分项清单定额人工费+单价措施项目清单定额人工费
1.1 | 社会保险费 | 分部分项清单定额人工费+单价措施项目清单定额人工费
(1) | 养老保险费 | 分部分项清单定额人工费+单价措施项目清单定额人工费
(2) | 失业保险费 | 分部分项清单定额人工费+单价措施项目清单定额人工费
(3) | 医疗保险费 | 分部分项清单定额人工费+单价措施项目清单定额人工费
(4) | 工伤保险费 | 分部分项清单定额人工费+单价措施项目清单定额人工费
(5) | 生育保险费 | 分部分项清单定额人工费+单价措施项目清单定额人工费
1.2 | 住房公积金 | 分部分项清单定额人工费+单价措施项目清单定额人工费
1.3 | 工程排污费 | 按工程所在地环境保护部门收取标准，按实计入
2 | 销项增值税额 | 分部分项工程费+措施项目费+其他项目费+规费+创优质工程奖补偿奖励费-按规定不计税的工程设备金额-除税甲供材料（设备）设备费
合计

## L.2 承包人提供主要材料和工程设备一览表(表-21)【建筑~
承包人提供主要材料和工程设备一览表 （适用造价信息差额调整法）
工程名称： | 2019工程-08：光大街客车厂维修车间改造工程\单项工程1【建筑与装饰工程】 |  |  |  | 标段：
序号 | 名称、规格、型号 | 单位 | 数量 | 风险系数(%) |  | 基准单价(元) | 投标单价(元) | 发承包人确认单价(元) | 备注
1 | 水泥 32.5 | kg | 20904.1 |  |  | 0.45
2 | 特细砂 | m3 | 38.209 |  |  | 190.00
3 | 水 | m3 | 76.117 |  |  | 4.03
4 | 刀片 切缝机用、综合 | 片 | 0.341 |  |  | 222.00
5 | 其他材料费 | 元 | 1513.887 |  |  | 1.00
6 | 商品混凝土 C25 | m3 | 18.038 |  |  | 495.00
7 | 标准砖 | 千匹 | 17.403 |  |  | 418.00
8 | 商品混凝土 C15 | m3 | 8.151 |  |  | 475.00
9 | 二等锯材 | m3 | 0.269 |  |  | 1640.00
10 | 复合模板 | m2 | 5.478 |  |  | 34.00
11 | 柴油(机械) | kg | 170.219 |  |  | 6.102
12 | 砾石 5～10mm | m3 | 9.219 |  |  | 174.00
13 | 汽油(机械) | kg | 0.534 |  |  | 7.733
14 | 白水泥 | kg | 22.428 |  |  | 0.727
15 | 面砖 300×600 | m2 | 22.776 |  |  | 39.00
16 | 彩釉地砖 600×600 | m2 | 9.84 |  |  | 31.00
17 | 中砂 | m3 | 4.187 |  |  | 182.00
18 | 焊条 综合 | kg | 55.122 |  |  | 5.90
19 | 刚性阻燃管 DN20 | m | 319 |  |  | 1.82
20 | 绝缘导线 BV-4.0mm2 | m | 1338.7 |  |  | 2.57
21 | 角钢 L90*6 | kg | 755.425 |  |  | 4.68
22 | 螺栓(综合) | kg | 8.592 |  |  | 5.58
23 | 加工铁件 | kg | 177.755 |  |  | 4.64
24 | 槽钢 [20b | t | 2.815 |  |  | 4210.00
25 | 槽钢 [10 | t | 0.135 |  |  | 4210.00
26 | HFW200*100*6*8 | t | 0.337 |  |  | 4380.00
27 | 角钢 L50*5 | t | 0.17 |  |  | 4680.00
28 | 镀锌钢檩条 C250*70*20*2.0 | t | 0.311 |  |  | 5680.00
29 | 成品钢拉条 φ12圆钢 | t | 0.04 |  |  | 4300.00
30 | 彩板屋面型钢 | kg | 130.061 |  |  | 4.68
31 | 聚苯乙烯泡沫塑料板 | m3 | 0.34 |  |  | 516.00
32 | 防雨自攻螺栓 | 只 | 139.716 |  |  | 0.34
33 | 不锈钢铆钉 | 个 | 890.354 |  |  | 0.09
34 | 金属胀锚螺栓 | 个 | 41.542 |  |  | 0.34
35 | 密封胶条 | m | 345.461 |  |  | 0.26
36 | 乙丙橡胶垫圈 | 个 | 126.816 |  |  | 0.69
37 | 红丹酚醛防锈漆 | kg | 34.839 |  |  | 13.39
38 | 调和漆 白酯胶调和漆 | kg | 6.185 |  |  | 10.82
39 | 彩色涂层钢板 0.426mm | m2 | 85.159 |  |  | 25.63
40 | 带帽螺栓（综合） | kg | 0.628 |  |  | 5.58
41 | 化学螺栓及胶 M14 | 套 | 17.135 |  |  | 12.00
42 | 脚手架钢材 | kg | 0.589 |  |  | 5.24
43 | 锯材 综合 | m3 | 3.474 |  |  | 1640.00
44 | 氧气 | m3 | 0.178 |  |  | 5.06
45 | 乙炔气 | m3 | 0.001 |  |  | 6.00
46 | 石灰膏 | m3 | 0.073 |  |  | 168.00
47 | 弹性体(SBS)改性沥青防水卷材 聚酯胎Ⅰ型3mm | m2 | 2.26 |  |  | 27.51
48 | 改性沥青嵌缝油膏 | kg | 26.836 |  |  | 2.58
49 | 石油沥青 30# | kg | 45.842 |  |  | 2.92
50 | 汽油 | kg | 120.983 |  |  | 7.733
51 | 膨胀螺栓(金属胀锚螺栓) M8×80 | 套 | 148.974 |  |  | 0.47
52 | 膨胀螺栓(金属胀锚螺栓) M8×100 | 套 | 20.474 |  |  | 0.69
53 | 精制六角带帽螺栓 M10×100 | 套 | 7.045 |  |  | 0.47
54 | 电焊条 φ4 | kg | 0.655 |  |  | 4.72
55 | 成套配电箱 15位塑料 | 台 | 1 |  |  | 350.00
56 | 细砂 | m3 | 1.37 |  |  | 180.00
57 | 膨胀螺栓 | 套 | 34.256 |  |  | 0.43
58 | 仿瓷涂料 | kg | 401.94 |  |  | 1.03
59 | 塑钢推拉窗 | m2 | 32.528 |  |  | 253.00
60 | 面砖 100×100 | m2 | 20.551 |  |  | 18.00
61 | 成品防盗栅(甲方材） | m2 | 13.7
62 | 酚醛调合漆各色 | kg | 17.776 |  |  | 9.79
63 | 油漆溶剂油 200# | kg | 3.079 |  |  | 4.50
64 | 钢管柱 160*4.0 | t | 0.795 |  |  | 5300.00
65 | 简易钢梁 B200*150*5 | t | 0.824 |  |  | 5500.00
66 | 简易钢梁 B80*40*3 | t | 0.339 |  |  | 5500.00
67 | 简易钢梁 B100*3 | t | 0.424 |  |  | 5500.00
68 | 简易钢梁 B40*3 | t | 0.06 |  |  | 5500.00
69 | 成品彩钢夹芯板 | m2 | 107.5 |  |  | 58.43
70 | 彩钢夹芯板 | m2 | 82.275 |  |  | 58.43
71 | 钢防盗门 | m2 | 5.387 |  |  | 535.94
72 | 砾石 5～40mm | m3 | 9.961 |  |  | 168.00
73 | 防滑地砖 600×600 | m2 | 78.925 |  |  | 33.00
74 | 熟桐油 | kg | 0.466 |  |  | 6.86
75 | 弹性体(SBS)改性沥青防水卷材 聚酯胎Ⅰ型4mm | m2 | 281.144 |  |  | 20.63
76 | 石棉小波瓦 1820×720×6 | 匹 | 204.84 |  |  | 5.92
77 | 纸面石膏板 8.5mm厚 | m2 | 173.233 |  |  | 6.88
78 | 商品混凝土 C25 | m3 | 0.767 |  |  | 495.00
79 | 水 | m3 | 0.185 |  |  | 4.03
80 | 成品雨篷 | m | 4.8 |  |  | 160.00
81 | 钢制门 60丝 | m2 | 3.463 |  |  | 408.00
82 | 彩釉地砖 800×800 | m2 | 88.92 |  |  | 75.00
83 | 彩釉地砖 110×600 | m2 | 6.018 |  |  | 16.00
84 | 成套灯具 平板LED60W | 套 | 5.05 |  |  | 260.00
85 | 五孔插座 10A 220V | 套 | 20.4 |  |  | 10.61
86 | 空调插座 16A | 套 | 3.06 |  |  | 10.00
87 | 三联开关 10A 220V | 只 | 1.02 |  |  | 8.91
88 | 单联开关 10A 220V | 只 | 2.04 |  |  | 5.94
89 | 刚性阻燃管 DN15 | m | 440 |  |  | 1.06
90 | 绝缘导线 BV-2.5mm2 | m | 870 |  |  | 1.70
91 | 商品混凝土 C30 | m3 | 11.635 |  |  | 510.00
92 | 装配式U型轻钢龙骨 | m2 | 114.24 |  |  | 24.00
93 | 预埋铁件 | kg | 190.4 |  |  | 4.94
94 | 电焊条 | kg | 1.434 |  |  | 5.90
95 | 塑料扣板 300*300mm | m2 | 117.6 |  |  | 49.00
96 | 镀铬帘子杆 | 根 | 2.02 |  |  | 20.00
97 | 纸面石膏板 12mm厚 | m2 | 22.05 |  |  | 6.88
98 | 木工板 12mm | m2 | 21.525 |  |  | 24.00
99 | 乳胶 | kg | 0.735 |  |  | 4.64
100 | 螺栓 | 个 | 67.62 |  |  | 0.26
101 | 钢化玻璃 10mm | m2 | 25.2 |  |  | 71.00
102 | 玻璃胶 | 支 | 8.64 |  |  | 7.21
103 | 焊锡 | kg | 0.396 |  |  | 17.15
104 | 镀锌铁皮 24# | m2 | 23.32 |  |  | 54.33
105 | 铁钉 | kg | 0.084 |  |  | 4.30
106 | 塑料落水口 φ110 带罩 | 套 | 2.02 |  |  | 7.38
107 | 塑料硬管 φ110 | m | 8.28 |  |  | 16.00
108 | 塑料弯管 | 个 | 0.504 |  |  | 7.72
109 | 塑料膨胀螺栓 φ10×70 | 套 | 11.2 |  |  | 0.04
110 | 铁卡箍 | kg | 1.6 |  |  | 5.15
111 | PVC聚氯乙烯粘合剂 | kg | 0.2 |  |  | 1.03
112 | 生石灰 | kg | 15.366 |  |  | 0.412
113 | 石棉水泥脊瓦 | 匹 | 12.6 |  |  | 5.92
114 | 镀锌螺钉 带垫 | 个 | 454.65 |  |  | 0.04
115 | 麻刀 | kg | 0.63 |  |  | 3.43