## B.1 工程项目招标工程量清单封面(封1)
| 自贡市公交集团汽车租赁出租分公司室内装饰 |  |  | 工程
招标工程量清单
招 标 人:
(单位盖章)
造价咨询人:
(单位盖章)
封-1

## C.1 工程项目招标工程量清单扉页(扉1)
| 自贡市公交集团汽车租赁出租分公司室内装饰 |  |  | 工程
招标工程量清单
招 标 人: |  | 造价咨询人:
| (单位盖章) |  | （单位盖章）
法定代表人 或其授权人: |  | 法定代表人 或其授权人:
| (签字或盖章) |  | (签字或盖章)
编 制 人: |  | 复 核 人:
| (造价人员签字盖专用章) |  | (一级造价工程师签字盖专用章)
编 制 时 间: |  | 复 核 时 间:
扉-1

## D 工程计价总说明(表-01)
总 说 明
工程名称： | 自贡市公交集团汽车租赁出租分公司室内装饰
1.工程概况
本工程为自贡市公交集团汽车租赁出租分公司室内装饰，主要工作内容为新做一层、二室内天棚吊顶，地面新做地砖、木地板，墙面刷乳胶漆、新做石膏板隔墙，新做门窗，新做钢柱、钢梁、钢楼梯、钢板墙；浇筑人工挖孔桩、短柱，灯具，开关，插座等，（不含风管机安装及管线敷设）。
2.工程招标和分包范围
(1)清单图纸及业主提供范围
3.工程量清单编制依据
(1)业主提供资料 (2)中华人民共和国国家标准GB50500-2013《建设工程工程量清单计价规范》及其相关配套文件； (3)《四川省建设工程工程量清单计价定额》（2020）及其相关配套文件和定额解释； (4)与本工程有关的标准（包括标准图集）、规范、技术资料有关的技术规范； (5)安全文明施工费按川建发〔2019〕181号文《四川省住房和城乡建设厅关于印发（四川省建设工程安全文明施工费计价管理办法）》的通知 (6)根据四川省住房和城乡建设厅关于印发《建筑业营业税改征增值税四川省建设工程计价依据调整办法》的通知（川建造价发〔2019〕181号），税金费率按9%计取； (7)人工费调整按自贡市建设工程造价管理站关于自贡市2020《四川省建设工程工程量清单计价定额》人工费调整系数的通知，川建价发〔2023〕9号文件执行； (8)材料价格是按2023年《自贡建设》第8期信息价（不含税）及市场行情价。
4.工程质量、材料、施工等的特殊要求
(1)本工程的质量、所用材料和施工必须满足现行有关国家设计、施工及验收的规范标准要求。 (2)本工程所用材料必须是正规生产厂家生产的合格产品。
5.其他需说明的问题
(1)成品柜台含抽屉暂按1000元/m2计取 (2)成品吊滑双三联动极简玻璃窗暂按1000元/m2计取 (3)进电主线按25米计。

## F.1.1 分部分项工程清单计价表(表-08)【建筑与装饰工~
分部分项工程清单与计价表
工程名称： |  | 自贡市公交集团汽车租赁出租分公司室内装饰\单项工程1【建筑与装饰工程】 |  |  |  | 标段：
序号 | 项目编码 |  | 项目名称 | 项目特征描述 | 计量 单位 | 工程量 | 金额（元）
[7 empty] | 综合单价 | 合价 | 其中
[9 empty] | 定额人工费 | 定额机械费 | 暂估价
0101 土石方工程
1 | 010302004001 |  | 挖孔桩土方 | 1.土壤类别：土方 2.挖土深度：详设计 | m3 | 9.63
2 | 010302004002 |  | 挖孔桩石方 | 1.岩石类别 ：软岩 2.开凿深度 ：详设计 | m3 | 0.84
3 | 010103002003 |  | 土方弃置 | 1.废弃料品种 ：土方 2.运距：投标人自行考虑 3.含倒土费 | m3 | 9.63
4 | 010103002004 |  | 石方弃置 | 1.废弃料品种 ：石方 2.运距：投标人自行考虑 3.含倒土费 | m3 | 0.84
5 | 010103002005 |  | 建渣弃置 | 1.废弃料品种 ：建渣 2.运距：投标人自行考虑 3.含倒土费 | m3 | 6
6 | 010103001006 |  | 建渣回填 | 1.建渣回填 | m3 | 2.22
分部小计
0104 砌筑工程
7 | 010401003007 |  | 实心砖墙 | 1.砖品种、规格、强度等级 ：标准砖 2.砂浆强度等级、配合比：水泥砂浆(特细砂) M5 | m3 | 5.86
8 | 010401012008 |  | 零星砌砖 | 1.砖品种、规格、强度等级 ：标准砖 2.砂浆强度等级、配合比：水泥砂浆(特细砂) M5 | m3 | 0.16
9 | 010401002009 |  | 砖砌挖孔桩护壁 | 1.砖品种、规格、强度等级 ：标准砖 2.砂浆强度等级：水泥砂浆(特细砂) M7.5 | m3 | 5.62
分部小计
0105 混凝土及钢筋混凝土工程
10 | 010501001010 |  | 楼地面垫层 | 1.混凝土种类 ：商品砼 2.混凝土强度等级：C30 | m3 | 2.74
11 | 010302005011 |  | 人工挖孔灌注桩 有护臂部分 | 1.桩芯长度 ：详设计 2.桩芯直径：900mm 3.桩芯混凝土种类、强度等级:c30商品砼 4.有护臂部分 | m3 | 5.85
12 | 010302005012 |  | 人工挖孔灌注桩 无护臂部分 | 1.桩芯长度 ：详设计 2.桩芯直径：900mm 3.桩芯混凝土种类、强度等级:c30商品砼 4.无护臂部分 | m3 | 0.51
13 | 010503005013 |  | 过梁 | 1.混凝土种类 ：商品砼 2.混凝土强度等级：C20 | m3 | 0.33
14 | 010507007014 |  | 止水带 | 1.混凝土种类 ：商品砼 2.混凝土强度等级：C20 | m3 | 0.07
15 | 010502001015 |  | 短柱 | 1.混凝土种类 ：商品砼 2.混凝土强度等级：C30 | m3 | 2.45
16 | 010507007016 |  | 零星混凝土 | 1.混凝土种类 ：商品砼 2.混凝土强度等级：C20 | m3 | 0.52
17 | 010505003017 |  | 平板 | 1.混凝土种类 ：商品砼 2.混凝土强度等级：C30 | m3 | 5.18
18 | 010515001018 |  | 现浇构件钢筋 HPB300 φ≤10 | 1.钢筋种类、规格：HPB300 φ≤10 | t | 0.03
19 | 010515001019 |  | 砌体加固筋 HPB300 φ≤10 | 1.钢筋种类、规格：HPB300 φ≤10 | t | 0.011
20 | 010515001020 |  | 现浇构件钢筋 HRB400E φ≤10 | 1.钢筋种类、规格：HRB400E φ≤10 | t | 0.526
21 | 010515001021 |  | 现浇构件钢筋 HRB400Eφ12～14 | 1.钢筋种类、规格：HRB400Eφ12～14 | t | 0.44
22 | 010515001022 |  | 现浇构件钢筋 HRB400E φ16～25 | 1.钢筋种类、规格：HRB400E φ16～25 | t | 0.028
23 | 010515001023 |  | 现浇桩螺旋箍 HPB300 φ≤10 | 1.钢筋种类、规格：HPB300 φ12 2.螺旋箍 3.含钢筋笼吊装费用 | t | 0.032
24 | 010515001024 |  | 现浇桩钢筋 HRB400E φ≤10 | 1.钢筋种类、规格：HRB400E φ≤10 2.含钢筋笼吊装费用 | t | 0.192
25 | 010515001025 |  | 现浇桩钢筋 HRB400E φ16～25 | 1.钢筋种类、规格：HRB400E φ16～25 2.含钢筋笼吊装费用 | t | 0.032
分部小计
0106 金属结构工程
26 | 010605002026 |  | 钢板墙板 | 1.钢材厚度、品种、规格 ：YX15-225-900型0.526mm彩钢板墙板 | m2 | 138.15
27 | 010606005027 |  | 钢墙架 | 1.钢材品种、规格：镀锌C型檩条 Q235B | t | 1.245
28 | 010603001028 |  | 实腹钢柱 | 1.钢材品种、规格：H型钢 Q235B 2.钢构件防锈：喷砂除锈 机喷红丹酚醛防锈漆 两遍 3.钢构件防火：金属构件 刷防火漆 耐火极限（H）/厚度 2/3.5 单体重量≤500kg | t | 0.741
29 | 010604001029 |  | 钢梁 | 1.钢材品种、规格：H型钢 Q235B 2.钢构件防锈：喷砂除锈 机喷红丹酚醛防锈漆 两遍 3.钢构件防火：金属构件 刷防火漆 耐火极限（H）/厚度 2/3.5 单体重量≤500kg | t | 5.834
30 | 010605001030 |  | 钢板楼板 | 1.钢材品种、规格 ：YX75-230-690-1.2钢板 | m2 | 62.7
31 | 010516001031 |  | 地脚螺栓 | 1.地脚螺栓 综合 | 套 | 12
32 | 自编032 |  | 高强螺栓 | 1.高强螺栓 | 套 | 18
33 | 010516002033 |  | 预埋铁件 | 1.预埋铁件 制作安装 | t | 0
34 | 010606008034 |  | 钢梯 | 1.钢材品种、规格：角钢综合 Q235B、花纹钢板Q235B、槽钢Q235B 2.钢构件防锈：喷砂除锈 机喷防锈漆 一遍 3.钢构件防火：金属构件 刷防火漆 耐火极限（H）/厚度 2/3.5 单体重量≤500kg | t | 1.14
35 | 010901002035 |  | 彩钢板屋面 | 1.型材品种、规格 ：岩棉夹心屋面板100厚 | m2 | 47.65
36 | 010606001036 |  | 钢支撑、钢拉条 | 1.钢材品种、规格：C180*70*20*2.0 镀锌 Q235B | t | 0.064
37 | 010606002037 |  | 钢檩条 | 1.钢材品种、规格 ：C180*70*20*2.0 镀锌 Q235B | t | 0.218
38 | 010606013038 |  | 栓钉安装 | 1.构件名称：栓钉 2.钢材品种、规格：φ16*80 | 套 | 124
39 | 010605002039 |  | 钢板墙板（女儿墙内板） | 1.钢材品种、规格：彩钢板 0.526mm平板 | m2 | 12.66
40 | 010606013040 |  | 零星钢构件（固定木板基层用） | 1.构件名称 ：固定木板基层连接件 2.钢材品种、规格：2mm镀锌钢板（祥设计图） | t | 0.015
分部小计
0108 门窗工程
41 | 010801005041 |  | 成品木门套 | 1.成品木门套 | m | 16.02
42 | 010801001042 |  | 成品18mm厚木纹铝蜂窝板门 | 1.成品18mm厚木纹铝蜂窝板门 2.含五金件 | m2 | 2.32
43 | 010809004043 |  | 石材窗台板 | 1.窗台板材质、规格、颜色：黑色石英石 厚15mm | m2 | 3.77
44 | 010807003044 |  | 金属百叶窗 | 1.铝合金百叶窗 2.含五金件 | m2 | 2.27
45 | 010801002045 |  | 木质门带套 | 1.复合实木装饰门带套 2.含五金件 | m2 | 14.7
46 | 010807001046 |  | 金属窗 | 1.断桥铝合金推拉窗 60系列 5LOW-E+12A+5钢化玻璃 2.含五金件 | m2 | 14.76
47 | 010802004047 |  | 防盗门 | 1.钢防盗门 乙级 2.含五金件 | m2 | 1.89
分部小计
0109 屋面及防水工程
48 | 010904001048 |  | 楼（地）面卷材防水 | 1.防水卷材品种 ：聚乙烯丙纶复合防水卷材 1.5mm 2.找平层厚度、砂浆配合比 ：20mm厚1：3水泥砂浆 3.保护层厚度、砂浆配合比 ：20mm厚1：3水泥砂浆 4.部位：地面 | m2 | 19.6
49 | 010903001049 |  | 墙面卷材防水 | 1.防水卷材品种 ：聚乙烯丙纶复合防水卷材 1.5mm 2.找平层厚度、砂浆配合比 ：20mm厚1：3水泥砂浆 3.保护层厚度、砂浆配合比 ：20mm厚1：3水泥砂浆 4.部位：墙面 | m2 | 46.14
分部小计
0111 楼地面装饰工程
50 | 011102003050 |  | 800*800地砖 | 1.找平层厚度、砂浆配合比 ：20mm厚1：3水泥砂浆 2.面层材料品种、规格、颜色 ：800*800抛釉地砖 3.结合层厚度、砂浆配合比：15mm厚1.：3水泥砂浆 | m2 | 83.25
51 | 011102003051 |  | 800*800防滑地砖 | 1.找平层厚度、砂浆配合比 ：20mm厚1：3水泥砂浆 2.面层材料品种、规格、颜色 ：800*800防滑地砖 3.结合层厚度、砂浆配合比：15mm厚1.：3水泥砂浆 | m2 | 19.6
52 | 011108001052 |  | 黑金沙门槛石 | 1.面层材料品种、规格、颜色 ：黑金沙花岗石板 厚20mm | m2 | 0.8
53 | 011104002053 |  | 强化木地板（2.3米层，含地台龙骨及木板基层） | 1.龙骨材料种类、规格、铺设间距：地台主龙骨为53mm×103mm（毛料），间距为600mm，次龙骨为43mm×63mm（毛料），间距为600mm 2.基层材料种类、规格 ：木板 20mm 3.面层材料品种、规格、颜色： 强化木地板 | m2 | 96.07
54 | 011104002054 |  | 强化木地板（含木板基层）4.3米层 | 1.竹、木（复合）地板 软铺 强化木地板 2.木地板基层 ：木板 20mm | m2 | 125.6
55 | 011105003055 |  | 块料踢脚线 | 1.面层材料品种、规格、颜色 ：黑色釉面砖踢脚线 | m2 | 4.84
56 | 011105005056 |  | 木质踢脚线 | 1.成品实木踢脚板：80mm高 | m2 | 11.62
57 | 011106007057 |  | 楼梯面层（含木板基层） | 1.基层材料种类、规格：木板20厚+12厚强化木地板 | m2 | 12.24
分部小计
0112 墙、柱面装饰与隔断、幕墙工程
58 | 011207001058 |  | 单面双层石膏隔墙 | 1.基层材料种类、规格 ：10mm厚石膏板 2.面层材料品种、规格、颜色 ：双面10mm厚石膏板 | m2 | 181.4
59 | 011207001059 |  | 双面双层石膏板轻钢龙骨隔墙 | 1.龙骨材料种类、规格、中距 ：轻钢龙骨 中距横1500mm 竖600mm 2.基层材料种类、规格 ：10mm厚石膏板（双面） 3.面层材料品种、规格、颜色 ：10mm厚石膏板（双面） | m2 | 74.02
60 | 011207001060 |  | 木纹竹纤维护墙板 | 1.基层材料种类、规格 :欧松板15mm厚 2.面层材料品种、规格、颜色 ：木纹竹纤维护墙板10mm厚 | m2 | 8.66
61 | 011204003061 |  | 600*1200块料墙面 | 1.面层材料品种、规格、颜色 ：600*1200面砖 2.找平层厚度、砂浆配合比 ：20mm厚1：3水泥砂浆 3.2mm美缝 | m2 | 80.83
62 | 011210005062 |  | 18mm厚木纹铝蜂窝板隔断 | 1.隔断材料品种、规格、颜色 ：18mm厚木纹铝蜂窝板隔断 | m2 | 9.45
63 | 011201001063 |  | 内墙一般抹灰 | 1.墙面一般抹灰 水泥砂浆 特细砂 普通 外墙面 | m2 | 104.27
64 | 011207001064 |  | 黑色磨砂不锈钢饰面 | 1.面层材料品种、规格、颜色 ：黑色磨砂不锈钢饰面 | m2 | 1.26
分部小计
0113 天棚工程
65 | 011302001065 |  | 石膏板吊顶（平级） | 1.吊顶形式、吊杆规格、高度 ：不上人型吊顶 平级 2.龙骨材料种类、规格、中距 ：装配式U形轻钢龙骨 3.基层材料种类、规格 ：10mm厚纸面石膏板 | m2 | 37.76
66 | 011302001066 |  | 石膏板吊顶（跌级） | 1.吊顶形式、吊杆规格、高度 ：不上人型吊顶 跌级 2.龙骨材料种类、规格、中距 ：装配式U形轻钢龙骨 3.基层材料种类、规格 ：10mm厚纸面石膏板 | m2 | 145.93
67 | 011302001067 |  | 600*600硅钙板吊顶 | 1.吊顶形式、吊杆规格、高度 ：不上人型吊顶 平级 2.龙骨材料种类、规格、中距 ：装配式U形轻钢龙骨 3.基层材料种类、规格 ：600*600硅钙板 | m2 | 138.73
68 | 011302001068 |  | 300*300铝扣板吊顶 | 1.吊顶形式、吊杆规格、高度 ：不上人型吊顶 平级 2.龙骨材料种类、规格、中距 ：装配式U形轻钢龙骨 3.基层材料种类、规格 ：300*300铝扣板 | m2 | 10.26
69 | 011302001069 |  | 窗帘盒 | 1.吊顶形式、吊杆规格、高度 ：不上人型吊顶 跌级 2.龙骨材料种类、规格、中距 ：装配式U形轻钢龙骨 3.基层材料种类、规格 ：10mm厚纸面石膏板 | m | 27.8
分部小计
0114 油漆、涂料、裱糊工程
70 | 011406001070 |  | 墙面乳胶漆 | 1.腻子种类 ：成品腻子膏 一般型(Y) 2.刮腻子遍数 ：满刮 3.油漆品种、刷漆遍数 ：乳胶漆 底漆一遍面漆两遍 4.部位：墙面 | m2 | 711.64
71 | 011406001071 |  | 天棚乳胶漆 | 1.腻子种类 ：成品腻子膏 一般型(Y) 2.刮腻子遍数 ：满刮 3.油漆品种、刷漆遍数 ：乳胶漆 底漆一遍面漆两遍 4.部位：天棚 | m2 | 210.19
分部小计
0115 其他装饰工程
72 | 011505001072 |  | 洗漱台 | 1.材料品种、规格、品牌、颜色 ：大理石板 厚20mm 2.支架、配件品种、规格、品牌：镀锌角钢 | m2 | 0.6
73 | 011505010073 |  | 镜面玻璃 | 1.镜面玻璃品种、规格 ：成品带灯镜面玻璃 | m2 | 1.2
分部小计
0116 拆除工程
74 | 011601001074 |  | 砖砌体拆除 | 1.砖(石)墙、柱拆除 | m3 | 4.69
75 | 011610002075 |  | 金属门窗拆除 | 1.整樘金属门窗拆除 | m2 | 4.95
76 | 011611005076 |  | 彩钢墙板拆除 | 1.彩钢墙板拆除 | m2 | 60.1
分部小计
合 计

## F.1.2 单价措施项目清单计价表(表-08)【建筑与装饰工~
单价措施项目清单与计价表
工程名称： |  | 自贡市公交集团汽车租赁出租分公司室内装饰\单项工程1【建筑与装饰工程】 |  |  |  | 标段：
序号 | 项目编码 |  | 项目名称 | 项目特征描述 | 计量 单位 | 工程量 | 金额（元）
[7 empty] | 综合单价 | 合价 | 其中
[9 empty] | 定额人工费 | 定额机械费 | 暂估价
脚手架工程
1 | 011701001085 |  | 综合脚手架 | 1.综合脚手架 多层建筑(檐口高度) ≤9m | m2 | 69.85
2 | 011701003086 |  | 里脚手架 | 1.里脚手架 | m2 | 273.34
小计
混凝土模板及支架（撑 ）
3 | 011702002087 |  | 矩形柱 | 1.混凝土模板及支架（撑） 矩形柱 复合模板 | m2 | 7
4 | 011702009088 |  | 过梁 | 1.混凝土模板及支架（撑） 过梁 复合模板 | m2 | 3.29
5 | 011702025089 |  | 零星混凝土模板 | 1.混凝土模板及支架（撑） 小型构件 复合模板 | m2 | 2.97
6 | 011702008090 |  | 反坎模板 | 1.反坎模板 | m2 | 0.7
小计
垂直运输
7 | 011703001091 |  | 垂直运输 | 1.二次装饰装修工程垂直运输 多层建筑 垂直运输高度（m） 20以内 | 项 | 1
小计
超高施工增加
8 | 011704001092 |  | 超高施工增加 | 1. 建筑物建筑类型及结构形式 2. 建筑物檐口高度、层数 3.单层建筑物檐口高度超过20m，多层建筑物超过6层部分的建筑面积 | m2
小计
大型机械设备进出场及安拆
9 | 011705001093 |  | 大型机械设备进出场及安拆 | 1.机械设备名称 2.机械设备规格型号 | 台次
小计
施工排水、降水
10 | 011706001094 |  | 成井 | 1.成井方式 2.地层情况 3.成井直径 4.井（滤）管类型、直径 | m
11 | 011706002095 |  | 排水、降水 | 1.机械规格型号 2.降排水管规格 | 昼夜
小计
合 计

## F.4 总价措施项目清单与计价表(表-11)仅打印安全文明施~
总价措施项目清单与计价表
工程名称： | 自贡市公交集团汽车租赁出租分公司室内装饰\单项工程1【建筑与装饰工程】 |  |  | 标段：
序 号 | 项目编码 | 项目名称 | 计算基础 | 费率 （%） | 金额 （元） | 调整费率 (%) | 调整后金额 (元) | 备注
定额(人工费+机械费)
1 | 011707001077 | 安全文明施工费 |  |  | 16113.09
1.1 | ① | 环境保护费 | 分部分项工程及单价措施项目(定额人工费+定额机械费) |  | 1275.14
1.2 | ② | 文明施工费 | 分部分项工程及单价措施项目(定额人工费+定额机械费) |  | 2898.04
1.3 | ③ | 安全施工费 | 分部分项工程及单价措施项目(定额人工费+定额机械费) |  | 4520.94
1.4 | ④ | 临时设施费 | 分部分项工程及单价措施项目(定额人工费+定额机械费) |  | 7418.97
2 | 011707002078 | 夜间施工增加费
3 | 011707003079 | 非夜间施工照明
4 | 011707004080 | 二次搬运费
5 | 011707005081 | 冬雨季施工增加费
6 | 011707006082 | 地上、地下设施、建筑物的临时保护设施
7 | 011707007083 | 已完工程及设备保护费
8 | 011707008084 | 工程定位复测费
合计 |  |  |  |  | 16113.09

## G.1 其他项目清单与计价汇总表(表-12)【建筑与装饰工程】
其他项目清单与计价汇总表
工程名称： | 自贡市公交集团汽车租赁出租分公司室内装饰\单项工程1【建筑与装饰工程】 | 标段：
序号 | 项 目 名 称 | 金额(元) | 结算金额（元） | 备注
1 | 暂列金额 |  |  | 明细详见表-12-1
2 | 暂估价
2.1 | 材料(工程设备)暂估价/结算价 |  |  | 明细详见表-12-2
2.2 | 专业工程暂估价/结算价 |  |  | 明细详见表-12-3
3 | 计日工 |  |  | 明细详见表-12-4
4 | 总承包服务费 |  |  | 明细详见表-12-5
合 计 |  | - | - | -

## G.2 暂列金额明细表(表-12-1)【建筑与装饰工程】
暂列金额明细表
工程名称： | 自贡市公交集团汽车租赁出租分公司室内装饰\单项工程1【建筑与装饰工程】 | 标段：
序号 | 项目名称 |  | 计量单位 | 暂定金额(元) | 备注
1 | 暂列金额 |  | 项
合 计 |  |  |  |  | -

## G.3 材料(工程设备)暂估单价及调整表(表-12-2)【建~
材料(工程设备)暂估单价及调整表
工程名称： |  | 自贡市公交集团汽车租赁出租分公司室内装饰\单项工程1【建筑与装饰工程】 |  |  |  |  | 标段:
序号 | 材料(工程设备) 名称、规格、型号 |  | 计量 单位 | 数量 |  | 暂估(元) |  | 确认(元) |  | 差额±(元) |  | 备注
|  |  |  | 暂估 | 确认 | 单价 | 合价 | 单价 | 合价 | 单价 | 合价
1 | 成品18mm厚木纹铝蜂窝板隔断 |  | m2 | 暂估: 9.69; 单价: 700.00; 合价: 6783.00
2 | 木纹竹纤维护墙板 10mm厚 |  | m2 | 暂估: 9.57; 单价: 230.00; 合价: 2201.10
3 | 成品带灯银镜 |  | m2 | 暂估: 1.416; 单价: 100.00; 合价: 141.60
4 | 成品18mm厚木纹铝蜂窝板门 |  | m2 | 暂估: 2.241; 单价: 700.00; 合价: 1568.70
合计 |  |  |  | 合价: 10694.40

## G.4 专业工程暂估价表(表-12-3)【建筑与装饰工程】
专业工程暂估价及结算价表
工程名称： | 自贡市公交集团汽车租赁出租分公司室内装饰\单项工程1【建筑与装饰工程】 |  |  | 标段：
序号 | 工程名称 | 工程内容 | 暂估金额(元) | 结算金额(元) | 差额±（元） | 备注
2.2.1 | 成品柜台含抽屉 |  | 2590.00
2.2.2 | 成品吊滑双三联动极简玻璃窗 |  | 6100.00
合 计 |  |  | 8690.00 | - | - | -

## G.5 计日工表(表-12-4)【建筑与装饰工程】
计 日 工 表
工程名称： | 自贡市公交集团汽车租赁出租分公司室内装饰\单项工程1【建筑与装饰工程】 |  |  | 标段：
编号 | 项目名称 | 单位 | 暂定数量 | 实际数量 | 综合单价(元) | 合价(元)
[6 empty] | 暂定 | 实际
一 | 人工
1 | 房屋建筑、仿古建筑、市政、园林绿化、抹灰工程、构筑物、爆破、城市轨道交通、既有及小区改造房屋建筑维修与加固、城市地下综合管廊、绿色建筑、装配式房屋建筑、城市道路桥梁养护维修、排水管网非开挖修复工程普工 | 工日
2 | 装饰（抹灰工程除外）、通用安装工程普工 | 工日
3 | 房屋建筑、仿古建筑、市政、园林绿化、抹灰工程、构筑物、爆破、城市轨道交通、既有及小区改造房屋建筑维修与加固、城市地下综合管廊、绿色建筑、装配式房屋建筑、城市道路桥梁养护维修、排水管网非开挖修复工程技工 | 工日
4 | 装饰（抹灰工程除外）、通用安装工程技工 | 工日
5 | 高级技工 | 工日
人工小计
二 | 材料
材料小计
三 | 施工机械
施工机械小计
总 计

## H 规费、税金项目清单计价表(表-13)仅打印规费金额【建筑~
规费、税金项目计价表
工程名称： | 自贡市公交集团汽车租赁出租分公司室内装饰\单项工程1【建筑与装饰工程】 |  | 标段：
序号 | 项目名称 | 计算基础 | 计算基数 | 计算费率（％） | 金额(元)
1 | 规费 | 分部分项定额人工费+单价措施项目定额人工费 |  |  | 9636.65
2 | 税金 | 分部分项工程费+措施项目费+其他项目费+规费+按实计算费用+创优质工程奖补偿奖励费-按规定不计税的工程设备金额-除税甲供材料（设备）费 |  | 9
3 | 税金 | 分部分项工程费+措施项目费+其他项目费+规费+按实计算费用+创优质工程奖补偿奖励费-按规定不计税的工程设备金额-除税甲供材料（设备）费 |  | 0.313
合计 |  |  |  |  | 9636.65
表-13

## F.1.1 分部分项工程清单计价表(表-08)【安装工程】
分部分项工程清单与计价表
工程名称： |  | 自贡市公交集团汽车租赁出租分公司室内装饰\单项工程1【安装工程】 |  |  |  | 标段：
序号 | 项目编码 |  | 项目名称 | 项目特征描述 | 计量 单位 | 工程量 | 金额（元）
[7 empty] | 综合单价 | 合价 | 其中
[9 empty] | 定额人工费 | 定额机械费 | 暂估价
强电工程
1 | 030404017096 |  | AL-0配电箱 | 1.名称:AL-0配电箱 2.型号:Pe=60Kw Kx=0.9 cosφ=0.85 PJS=54KW Ijs=120A 13回路 配电计量表 箱体尺寸综合考虑， 3.安装方式：挂墙明装 4.包含成套设备供货、安装、开孔、配线、箱体接地等 5.含端子接线及无端子外部接线 6.其它：详设计，满足设计、招标文件、《技术标准及要求》、规范、合同的要求 | 台 | 1
2 | 030404017097 |  | AL-1配电箱 | 1.名称:AL-1配电箱 2.型号:Pe=40Kw Kx=0.8 cosφ=0.85 PJS=32KW Ijs=62.8A 27回路 箱体尺寸综合考虑 3.安装方式：挂墙明装 4.包含成套设备供货、安装、开孔、配线、箱体接地等 5.含端子接线及无端子外部接线 6.其它：满足设计、招标文件、《技术标准及要求》、规范、合同的要求 | 台 | 1
3 | 030408001098 |  | 电力电缆YJV-4x50+1x25 | 1.名称：电力电缆 2.规格型号：YJV-4x50+1x25mm2 3.材质：铜线电缆 4.敷设方式、部位：综合考虑 5.其他：满足设计、招标文件、《技术标准及要求》、规范、合同的要求 | m | 25
4 | 030408006099 |  | 电力电缆头YJV-4x50+1x25 | 1.名称：电力电缆头 2.型号：电缆截面（mm2） ≤50 五芯及以内 3.其他：满足设计、招标文件、《技术标准及要求》、规范、合同的要求 | 个 | 2
5 | 030411001100 |  | 配管 SC100 | 1.名称：钢管 2.材质：镀锌钢管 3.规格：DN100mm 4.配置形式及部位： 砖、混凝土结构暗配 | m | 61.17
6 | 030408001101 |  | 电力电缆YJV-4x25+1x16 | 1.名称：电力电缆 2.规格型号：YJV-4x25+1x16mm2 3.材质：铜线电缆 4.敷设方式、部位：综合考虑 5.其他：满足设计、招标文件、《技术标准及要求》、规范、合同的要求 | m | 16.65
7 | 030408006102 |  | 电力电缆头YJV-4x25+1x16 | 1.名称：电力电缆头 2.型号：电缆截面（mm2） ≤35 五芯及以内 3.其他：满足设计、招标文件、《技术标准及要求》、规范、合同的要求 | 个 | 2
8 | 030411004103 |  | WDZ-BYJ-2.5mm2 | 1.配线形式：管内穿线 2.导线型号、材质、规格：WDZ-BYJ-2.5mm2 3.敷设部位或线制：照明线路 | m | 1581.9
9 | 030411004104 |  | WDZ-BYJ-4mm2 | 1.配线形式：管内穿线 2.导线型号、材质、规格：WDZ-BYJ-4mm2 3.敷设部位或线制：动力线路 | m | 1512.4
10 | 030411001105 |  | 配管JDG16 | 1.名称：电线管 2.材质：JDG 3.规格：DN16mm 4.配置形式及部位： 砖、混凝土结构暗配 | m | 510.8
11 | 030411001106 |  | 配管JDG20 | 1.名称：电线管 2.材质：JDG 3.规格：DN20mm 4.配置形式及部位： 砖、混凝土结构暗配 | m | 479.93
12 | 030412001107 |  | LED灯盘 300*300 | 1.名称 ：LED灯盘 300*300 2.型号、规格：12W 3.其他：满足设计及施工规范要求 | 套 | 8
13 | 030412001108 |  | LED灯盘 300*1200 | 1.名称 ：LED灯盘 300*1200 2.型号、规格：45W 3.其他：满足设计及施工规范要求 | 套 | 22
14 | 030412001109 |  | LED灯盘 600*600 | 1.名称 ：LED灯盘 600*600 2.型号、规格：36W 3.其他：满足设计及施工规范要求 | 套 | 26
15 | 030412001110 |  | LED灯盘 700*1400 | 1.名称 ：LED灯盘 700*1400 2.型号、规格：80W 3.其他：满足设计及施工规范要求 | 套 | 2
16 | 030412004111 |  | LED内嵌射灯 | 1.名称 ：LED内嵌射灯 2.型号、规格：12W,开孔直径75mm,LED 3.其他：满足设计及施工规范要求 | 套 | 78
17 | 030412001112 |  | LED条形灯 | 1.名称 ：LED条形灯 2.型号、规格：200*1800 3.其他：满足设计及施工规范要求 | 套 | 2
18 | 030404033113 |  | 300*300 吸顶式换气扇 | 1.名称 ：吸顶式换气扇 2.型号、规格：300*300 3.其他：满足设计及施工规范要求 | 台 | 4
19 | 030404033114 |  | 600*600 吸顶式换气扇 | 1.名称 ：吸顶式换气扇 2.型号、规格：600*600 3.其他：满足设计及施工规范要求 | 台 | 2
20 | 030404035115 |  | 地面插座 | 1.名称：地面插座 2.规格、型号：五孔 220V 16A 3.安装形式：暗装 4.其他：满足设计及施工规范要求 | 个 | 8
21 | 030404035116 |  | 空调插座 | 1.名称：空调插座 2.规格、型号：250V 16A 3.安装形式：暗装 4.其他：满足设计及施工规范要求 | 个 | 6
22 | 030404035117 |  | 普通安全插座 | 1.名称：普通安全插座 2.规格、型号：五孔220V,16A 3.安装形式：暗装 4.其他：满足设计及施工规范要求 | 个 | 51
23 | 030404035118 |  | 设备防溅插座 | 1.名称：设备防溅插座 2.规格、型号：五孔220V,16A 3.安装形式：暗装 4.其他：满足设计及施工规范要求 | 个 | 2
24 | 030404035119 |  | 台面防溅插座 | 1.名称：台面防溅插座 2.规格、型号：五孔220V,16A 3.安装形式：暗装 4.其他：满足设计及施工规范要求 | 个 | 1
25 | 030404034120 |  | 三联单控开关 | 1.名称：三联单控开关 2.规格、型号：10A,2500W,220V 3.安装形式：暗装 4.其他：满足设计及施工规范要求 | 个 | 1
26 | 030404034121 |  | 双联单控开关 | 1.名称：双联单控开关 2.规格、型号：10A,2500W,220V 3.安装形式：暗装 4.其他：满足设计及施工规范要求 | 个 | 16
27 | 030411006122 |  | 开关（插座）盒 | 1.名称：开关（插座）盒 2.材质;钢制 3.安装形式：暗装 | 个 | 91
28 | 030411006123 |  | 接线盒 | 1.名称：接线盒 2.材质;钢制 3.安装形式：暗装 | 个 | 177
29 | 030413002124 |  | 凿（压）槽 | 1.名称:凿（压）槽 2.规格、类型：剔堵槽、沟 混凝土结构 宽55mm×深55mm | m | 239.5
30 | 030413002125 |  | 凿（压）槽 | 1.名称:凿（压）槽 2.规格、类型：剔堵槽、沟 混凝土结构 宽120mm×深150mm | m | 4.7
31 | 030414002126 |  | 送配电装置系统 | 1.名称：送配电装置系统 | 系统 | 1
分部小计
弱电工程
32 | 030502003127 |  | 综合弱电箱 | 1.名称：综合弱电箱 2.其他：满足设计及施工规范要求 | 个 | 1
33 | 030502004128 |  | 电话插座 | 1.名称：电话插座 2.其他：满足设计及施工规范要求 | 个 | 14
34 | 030502004129 |  | 网络插座 | 1.名称：电话插座 2.其他：满足设计及施工规范要求 | 个 | 17
35 | 030501009130 |  | 无线AP | 1.名称：无线AP 2.其他：满足设计及施工规范要求 | 台 | 1
36 | 030502005131 |  | cat.6 UTP | 1.名称：cat.6 UTP 2.敷设方式：穿管敷设 | m | 526.64
37 | 030411001132 |  | 配管PVC20 | 1.名称：电线管 2.材质：PVC 3.规格：DN20mm 4.配置形式及部位： 砖、混凝土结构暗配 | m | 430.59
38 | 030413002133 |  | 凿（压）槽 | 1.名称:凿（压）槽 2.规格、类型：剔堵槽、沟 混凝土结构 宽55mm×深55mm | m | 127.1
分部小计
给排水
39 | 031004006134 |  | 蹲式大便器 | 1.名称：蹲式大便器 2.规格、型号：低水箱，含水箱及配件 3.材质;陶瓷 4.其他：满足设计及施工规范要求 | 组 | 4
40 | 031004007135 |  | 感应式小便器 | 1.名称：感应式小便器 2.规格、型号：壁挂式感应小便器 3.材质;陶瓷 4.其他：满足设计及施工规范要求 | 组 | 1
41 | 031004014136 |  | 地漏DN50 | 1.名称：地漏 2.规格、型号：DN50 3.材质：不锈钢 4.其他：满足设计及施工规范要求 | 个 | 3
42 | 031004003137 |  | 洗手盆 | 1.名称：洗手盆 2.规格、型号：成套安装，包含水龙头及其他配件 3.材质：陶瓷 4.其他：满足设计及施工规范要求 | 组 | 1
43 | 031004014138 |  | 地面扫除口 DN100 | 1.名称：地面扫除口 2.规格、型号：DN100 3.材料：塑料 4.其他：满足设计及施工规范要求 | 个 | 1
44 | 031004008139 |  | 成品拖布池 | 1.名称：成品拖布池 2.规格、型号：成套安装，包含水龙头及其他配件 3.材质：陶瓷 4.其他：满足设计及施工规范要求 | 组 | 1
45 | 031001006140 |  | PPR给水管 DN32 | 1.安装部位:室内 2.输送介质:给水 3.材质:PP-R 4.型号、规格:DN32mm 5.连接方式:热熔连接 6.其他：满足设计及施工规范要求 | m | 4.52
46 | 031001006141 |  | PPR给水管 DN20 | 1.安装部位:室内 2.输送介质:给水 3.材质:PP-R 4.型号、规格:DN20mm 5.连接方式:热熔连接 6.其他：满足设计及施工规范要求 | m | 5
47 | 031001006142 |  | PPR给水管 DN15 | 1.安装部位:室内 2.输送介质:给水 3.材质:PP-R 4.型号、规格:DN15mm 5.连接方式:热熔连接 6.其他：满足设计及施工规范要求 | m | 4.67
48 | 031001006143 |  | PVC排水管 DN50 | 1.安装部位:室内 2.输送介质:排水 3.材质:PVC 4.型号、规格:DN50mm 5.连接方式：粘接连接 | m | 1.91
49 | 031001006144 |  | PVC排水管 DN75 | 1.安装部位:室内 2.输送介质:排水 3.材质:PVC 4.型号、规格:DN75mm 5.连接方式：粘接连接 | m | 14.14
50 | 031001006145 |  | PVC排水管 DN100 | 1.安装部位:室内 2.输送介质:排水 3.材质:PVC 4.型号、规格:DN100mm 5.连接方式：粘接连接 | m | 17.6
51 | 031001006146 |  | PVC排气管 DN100 | 1.安装部位:室内 2.输送介质:排气 3.材质:PVC 4.型号、规格:DN100mm 5.其他：满足设计及施工规范要求 | m | 28.77
52 | 031003001147 |  | 截止阀 DN20 | 1.名称：截止阀 2.规格、型号：DN20mm 3.其他：满足设计及施工规范要求 | 个 | 1
53 | 031003001148 |  | 截止阀 DN32 | 1.名称：截止阀 2.规格、型号：DN32mm 3.其他：满足设计及施工规范要求 | 个 | 1
54 | 030413002149 |  | 凿（压）槽 | 1.名称:凿（压）槽 2.规格、类型：剔堵槽、沟 混凝土结构 宽55mm×深55mm | m | 13.01
分部小计
合 计

## F.1.2 单价措施项目清单计价表(表-08)【安装工程】
单价措施项目清单与计价表
工程名称： |  | 自贡市公交集团汽车租赁出租分公司室内装饰\单项工程1【安装工程】 |  |  |  | 标段：
序号 | 项目编码 |  | 项目名称 | 项目特征描述 | 计量 单位 | 工程量 | 金额（元）
[7 empty] | 综合单价 | 合价 | 其中
[9 empty] | 定额人工费 | 定额机械费 | 暂估价
其他措施项目
1 | 031302007157 |  | 高层施工增加费 |  | 项
小计
专业措施项目
2 | 031301017158 |  | 脚手架搭拆 |  | 项 | 1
3 | 031301018159 |  | 其他措施 |  | 项
小计
合 计

## F.4 总价措施项目清单与计价表(表-11)仅打印安全文明~1
总价措施项目清单与计价表
工程名称： | 自贡市公交集团汽车租赁出租分公司室内装饰\单项工程1【安装工程】 |  |  | 标段：
序 号 | 项目编码 | 项目名称 | 计算基础 | 费率 （%） | 金额 （元） | 调整费率 (%) | 调整后金额 (元) | 备注
定额(人工费+机械费)
1 | 031302001150 | 安全文明施工费 |  |  | 3464.10
1.1 | ① | 环境保护费 | 分部分项工程及单价措施项目(定额人工费+定额机械费) |  | 274.14
1.2 | ② | 文明施工费 | 分部分项工程及单价措施项目(定额人工费+定额机械费) |  | 623.04
1.3 | ③ | 安全施工费 | 分部分项工程及单价措施项目(定额人工费+定额机械费) |  | 971.94
1.4 | ④ | 临时设施费 | 分部分项工程及单价措施项目(定额人工费+定额机械费) |  | 1594.98
2 | 031302002151 | 夜间施工增加费
3 | 031302003152 | 非夜间施工增加
4 | 031302004153 | 二次搬运费
5 | 031302005154 | 冬雨季施工增加费
6 | 031302006155 | 已完工程及设备保护费
7 | 031302008156 | 工程定位复测费
合计 |  |  |  |  | 3464.10

## G.1 其他项目清单与计价汇总表(表-12)【安装工程】
其他项目清单与计价汇总表
工程名称： | 自贡市公交集团汽车租赁出租分公司室内装饰\单项工程1【安装工程】 | 标段：
序号 | 项 目 名 称 | 金额(元) | 结算金额（元） | 备注
1 | 暂列金额 |  |  | 明细详见表-12-1
2 | 暂估价
2.1 | 材料(工程设备)暂估价/结算价 |  |  | 明细详见表-12-2
2.2 | 专业工程暂估价/结算价 |  |  | 明细详见表-12-3
3 | 计日工 |  |  | 明细详见表-12-4
4 | 总承包服务费 |  |  | 明细详见表-12-5
合 计 |  | - | - | -

## G.2 暂列金额明细表(表-12-1)【安装工程】
暂列金额明细表
工程名称： | 自贡市公交集团汽车租赁出租分公司室内装饰\单项工程1【安装工程】 | 标段：
序号 | 项目名称 |  | 计量单位 | 暂定金额(元) | 备注
1 | 暂列金额 |  | 项
合 计 |  |  |  |  | -

## G.3 材料(工程设备)暂估单价及调整表(表-12-2)【安~
材料(工程设备)暂估单价及调整表
工程名称： |  | 自贡市公交集团汽车租赁出租分公司室内装饰\单项工程1【安装工程】 |  |  |  |  | 标段:
序号 | 材料(工程设备) 名称、规格、型号 |  | 计量 单位 | 数量 |  | 暂估(元) |  | 确认(元) |  | 差额±(元) |  | 备注
|  |  |  | 暂估 | 确认 | 单价 | 合价 | 单价 | 合价 | 单价 | 合价
1 | AL-0配电箱 Pe=60Kw 15回路 |  | 台 | 暂估: 1; 单价: 4450.00; 合价: 4450.00
2 | LED灯盘 300*300 12W |  | 套 | 暂估: 8.08; 单价: 86.73; 合价: 700.78
3 | LED灯盘 300*1200 45W |  | 套 | 暂估: 22.22; 单价: 197.00; 合价: 4377.34
4 | LED灯盘 700*1400 80W |  | 套 | 暂估: 2.02; 单价: 400.00; 合价: 808.00
5 | LED内嵌射灯 12W |  | 套 | 暂估: 78.78; 单价: 79.29; 合价: 6246.47
6 | 600*600 吸顶式换气扇 |  | 台 | 暂估: 2; 单价: 190.00; 合价: 380.00
7 | 无线AP |  | 台 | 暂估: 1; 单价: 350.00; 合价: 350.00
8 | LED条形灯 |  | 套 | 暂估: 2.02; 单价: 180.00; 合价: 363.60
9 | AL-0配电箱 Pe=40Kw 27回路 |  | 台 | 暂估: 1; 单价: 3500.00; 合价: 3500.00
合计 |  |  |  | 合价: 21176.19

## G.4 专业工程暂估价表(表-12-3)【安装工程】
专业工程暂估价及结算价表
工程名称： | 自贡市公交集团汽车租赁出租分公司室内装饰\单项工程1【安装工程】 |  |  | 标段：
序号 | 工程名称 | 工程内容 | 暂估金额(元) | 结算金额(元) | 差额±（元） | 备注
合 计 |  |  |  | - | - | -

## G.5 计日工表(表-12-4)【安装工程】
计 日 工 表
工程名称： | 自贡市公交集团汽车租赁出租分公司室内装饰\单项工程1【安装工程】 |  |  | 标段：
编号 | 项目名称 | 单位 | 暂定数量 | 实际数量 | 综合单价(元) | 合价(元)
[6 empty] | 暂定 | 实际
一 | 人工
1 | 房屋建筑、仿古建筑、市政、园林绿化、抹灰工程、构筑物、爆破、城市轨道交通、既有及小区改造房屋建筑维修与加固、城市地下综合管廊、绿色建筑、装配式房屋建筑、城市道路桥梁养护维修、排水管网非开挖修复工程普工 | 工日
2 | 装饰（抹灰工程除外）、通用安装工程普工 | 工日
3 | 房屋建筑、仿古建筑、市政、园林绿化、抹灰工程、构筑物、爆破、城市轨道交通、既有及小区改造房屋建筑维修与加固、城市地下综合管廊、绿色建筑、装配式房屋建筑、城市道路桥梁养护维修、排水管网非开挖修复工程技工 | 工日
4 | 装饰（抹灰工程除外）、通用安装工程技工 | 工日
5 | 高级技工 | 工日
人工小计
二 | 材料
材料小计
三 | 施工机械
施工机械小计
总 计

## H 规费、税金项目清单计价表(表-13)仅打印规费金额【安装~
规费、税金项目计价表
工程名称： | 自贡市公交集团汽车租赁出租分公司室内装饰\单项工程1【安装工程】 |  | 标段：
序号 | 项目名称 | 计算基础 | 计算基数 | 计算费率（％） | 金额(元)
1 | 规费 | 分部分项定额人工费+单价措施项目定额人工费 |  |  | 2310.59
2 | 税金 | 分部分项工程费+措施项目费+其他项目费+规费+按实计算费用+创优质工程奖补偿奖励费-按规定不计税的工程设备金额-除税甲供材料（设备）费 |  | 9
3 | 税金 | 分部分项工程费+措施项目费+其他项目费+规费+按实计算费用+创优质工程奖补偿奖励费-按规定不计税的工程设备金额-除税甲供材料（设备）费 |  | 0.313
合计 |  |  |  |  | 2310.59
表-13